## z.aug koszt
Załącznik Nr 2 do zapytania ofertowego dot. „Adaptacji pomieszczeń biurowych w budynku ZDMiKP w Bydgoszczy”
KOSZTORYS OFERTOWY
Lp. | Podstawa wyceny | Opis | Jedn. miary | Ilość | Cena | Wartość
[5 empty] | zł | zł
(5 x 6)
1 | 2 | 3 | 4 | 5 | 6 | 7
ADAPTACJA POMIESZCZEŃ BIUROWYCH W BUDYNKU PRZY UL.ZYGMUNTA AUGUSTA 10 W BYDGOSZCZY
1 |  | ROBOTY ROZBIÓRKOWE
1 | DP | Wykucie z muru ościeżnic stalowych lub krat okiennych o powierzchni ponad 2m2 | m2 | 9.006
2 | DP | Wykucie z muru podokienników stalowych zewnętrznych | m | 7.94
3 | DP | Wykucie z muru podokienników wewnętrznych | m | 10.38
4 | DP | Demontaż drzwi jednoskrzydłowych | m2 | 3
5 | DP | Rozebranie ścianek grubości 1/2 cegły z cegieł na zaprawie cementowo-wapiennej | m2 | 10.421
6 | DP | Wykucie otworów drzwiowych i okiennych w ścianach z cegły o grubości 1/2 cegły na zaprawie wapiennej lub cementowo-wapiennej | m2 | 3.611
7 | DP | Demontaż sufitów gk (Rx0,25; Mx0;Sx0) | m2 | 57.48
8 | DP | Odbicie tynków wewnętrznych o powierzchni ponad 5m2 na ścianach, filarach, pilastrach z zaprawy cementowo-wapiennej | m2 | 107.186
9 | DP | Rozebranie wykładziny ściennej z płytek | m2 | 15.67
10 | DP | Rozebranie posadzek z płytek z kamieni sztucznych na zaprawie cementowej | m2 | 24.273
11 | DP | Zerwanie posadzki z tworzyw sztucznych | m2 | 33.15
12 | DP | Zdemontowanie suchych tynków w pomieszczeniu kontrolerów | m2 | 24.885
13 | DP | Rozbiórka rynny z blachy nie nadającej się do użytku | m | 18.24
14 | DP | Rozbiórka rur spustowych z blachy nie nadającej się do użytku | m | 12.8
15 | DP | Wywiezienie gruzu na odległość określoną przez wykonawcę | m3 | 9.264
Razem dział: ROBOTY ROZBIÓRKOWE
2 |  | ROBOTY BUDOWLANE
2.1 |  | Stan surowy otwarty
2.1.1 |  | Ściany
16 | DP | Uzupełnienie ścianek lub zamurowań otworów w ścianach z cegły na zaprawie cementowo-wapiennej | m3 | 1.203
17 | DP | Ścianki działowe pełne z cegły pełnej grubości 1/4 cegły | m2 | 10.502
18 | DP | Ścianki działowe pełne z cegły pełnej grubości 1/2 cegły | m2 | 5.772
19 | DP | Otwory na drzwi, drzwi balkonowe i wrota w ścianach murowanych grubości do 1cegły z cegieł pojedynczych, bloczków i pustaków | otwór | 4
20 | DP | Zamontowanie ścianki międzypisuarowej- wodoodporna płyta laminowana wys. 200cm, dł. 65cm | szt | 1
21 | DP | Ścianki jednowarstwowe 100-101na rusztach pojedynczych z pokryciem obustronnym- zabudowa STG nad projektowanymi drzwiami | m2 | 0.95
22 | DP | Ścianki jednowarstwowe 50-101na rusztach pojedynczych z pokryciem jednostronnym- obudowa STG | m2 | 4.03
2.1.2 |  | Stropy i podłogi
23 | DP | Warstwy wyrównujące i wygładzające z zaprawy samopoziomującej o grubości 5mm wykonywane w pomieszczeniach o powierzchni do 8m2 | m2 | 11.05
24 | DP | Uszczelnienie powierzchni poziomych bez wkładki z włókniny pomieszczeń mokrych i wilgotnych (łazienki, kuchnie, pralnie itp.) oraz balkonów i tarasów pod okładziną ceramiczną wykonane płynną folią uszczelniającą | m2 | 13.512
2.2 |  | Stan surowy zamknięty
2.2.1 |  | Stolarka okienna i drzwiowa
25 | DP | Dostawa i montaż drzwi drewnianych płytowych Di1 z ościeżnicą stalową (na jeden kpl składa się skrzydło z otworami nawiewnymi, ościeżnica, klamka) | kpl | 3
26 | DP | Dostawa i montaż drzwi drewnianych płytowych Di2 z ościeżnicą stalową (na jeden kpl składa się skrzydło z otworami nawiewnymi, ościeżnica, klamka, samozamykacz) | kpl | 3
27 | DP | Wymiana ramy okiennej ze zbitą szybą 2,1/2,9m - szyba antywłamaniowa | kpl. | 1
28 | DP | Zamiana istniejących drzwi wejściowych na uchylną witrynę okienną (Oi1) z szybą antywłamaniową | kpl | 1
29 | DP | Oklejenie okien od wewnątrz folią nieprzezierną (pom. 0.4) | m2 | 5.562
30 | DP | Wymiana drzwi wejściowych wyposażonych w samozamykacz z podwójnym zamkiem, wraz z usztywnieniem ściany | kpl | 1
2.3 |  | Roboty wykończeniowe
2.3.1 |  | Posadzki
31 | DP | Posadzki jednobarwne z płytek kamionkowych GRES 33x33cm w pomieszczeniach o powierzchni do 10m2 na zaprawach klejowych 1 o grubości warstwy 5mm | m2 | 26.567
32 | DP | Posadzki jednobarwne z płytek kamionkowych GRES 33x33cm w pomieszczeniach o powierzchni ponad 10m2 na zaprawach klejowych o grubości warstwy 5mm | m2 | 29.25
33 | DP | Okładziny schodów z płytek kamionkowych GRES 33x33cm na zaprawach klejowych o grubości warstwy 5mm | m2 | 3.351
34 | DP | Cokoliki o wysokości 10cm z płytek GRES o wymiarach 33x33cm układane metodą kombinowaną z przecinaniem płytek | m | 30.8
2.3.2 |  | Wykończenie ścian wewnętrznych
35 | DP | Tynki jednowarstwowe wewnętrzne ścian o podłożu ceramicznym z gipsu tynkarskiego wykonywane mechanicznie grubości 15mm | m2 | 96.228
36 | DP | Przygotowanie podłoża pod licowanie ścian płytkami na klej | m2 | 55.864
37 | DP | Licowanie ścian płytkami na klej o wymiarach 25x35cm metodą kombinowaną | m2 | 55.864
38 | DP | Dwukrotne malowanie farbami emulsyjnymi wewnętrznych suchych tynków z gruntowaniem | m2 | 96.228
2.3.3 | DP | Wykończenie sufitów
39 | DP | Izolacje cieplne i akustyczne wykonywane płytami z wełny mineralnej gr. 20cm układanymi w połaci dachu krokwiowego z użyciem folii paroizolacyjnej | m2 | 60.293
40 | DP | Sufity podwieszone o konstrukcji metalowej z wypełnieniem płytami z włókien mineralnych zwykłych | m2 | 39.606
41 | DP | Sufity podwieszone o konstrukcji metalowej z wypełnieniem płytami z włókien mineralnych wodoodpornych | m2 | 11.05
42 | DP | Okładziny stropów płytami gipsowo-kartonowymi na ruszcie metalowym pojedynczym podwieszanym z kształtowników CD i UD | m2 | 7.966
43 | DP | Gładzie gipsowe stropów na płytach gipsowo-kartonowych - pierwsza warstwa grubości 1,5mm | m2 | 7.966
44 | DP | Gładzie gipsowe stropów na płytach gipsowo-kartonowych - dodatek za następną warstwę ponad pierwszą | m2 | 7.966
45 | DP | Dwukrotne malowanie farbami emulsyjnymi wewnętrznych suchych tynków z gruntowaniem | m2 | 7.966
2.3.4 |  | Pozostałe prace wykończeniowe
46 | DP | Balustrady H=110cm | m | 1.85
2.3.5 |  | Elewacje
47 | DP | Malowanie jednokrotne farbami emulsyjnymi tynków gładkich elewacji | m2 | 29.16
48 | DP | Uzupełnienie tynków zewnętrznych zwykłych kategorii III o powierzchni uzupełnianej w jednym miejscu do 5m2 ścian, loggii, balkonów o podłożach cegły, pustaków ceramicznych gazo-i pianobetonów | m2 | 6.749
49 | DP | Zmycie mechaniczne podłoża- elewacja klinkierowa | m2 | 9.19
50 | DP | Malowanie spoin przy powierzchni muru do 5m2 - elewacja klinkierowa | m2 | 9.19
2.4 |  | Dach (poza lokalem)
51 | DP | Wymiana obróbek blacharskich | kpl | 1
52 | DP | Czyszczenie istniejących podbitek okapu frontowego | m2 | 17.3
53 | DP | Rynny dachowe półokrągłe o średnicy 150mm z polichlorku winylu łączone na uszczelki | m | 18.24
54 | DP | Leje spustowe z polichlorku winylu | szt | 4
55 | DP | Rury spustowe z polichlorku winylu okrągłe o średnicy 120mm | m | 12.8
Razem dział: ROBOTY BUDOWLANE
3 |  | INSTALACJE
3.1 |  | Instalacje ogrzewania
56 | DP | Grzejniki stalowe elektryczny typ CNS 50 S, N=0,5kW (wym. 450x370) | szt. | 1
57 | DP | Grzejniki stalowe elektryczny typ CNS 175 S, N=1,75kW (wym. 450x740) | szt. | 1
58 | DP | Grzejniki stalowe elektryczny typ CNS 200 S, N=2,0kW (wym. 450x740) | szt. | 4
3.2 |  | Instalacja wentylacji
59 | DP | Wentylatory dachowe typ TH500/160 | szt. | 1
60 | DP | Wyrzutnie dachowe kołowe o śr. 125 mm z pionowym wylotem powietrza | szt. | 2
61 | DP | Podstawy dachowe stalowe kołowe typ B/II o śr.do 160 mm, w układach kanałowych | szt. | 3
62 | DP | Turbowent Tulipan obrotowa nasada kominowa śr. 150mm | szt. | 1
63 | DP | Wentylator kanałowy TD 350/125 | szt. | 2
64 | DP | Przewody wentylacyjne z blachy stalowej, kołowe, typ S(Spiro) - udział kształtek do 35 % | m2 | 3.6
65 | DP | Anemostaty kołowe o śr. 125 mm | szt. | 4
66 | DP | Montaż + Nawiewników okiennych typ EMM 16+AC100 | kpl | 7
3.3 |  | Instalacja ciepłej i zimnej wody
67 | DP | Rurociągi z tworzyw sztucznych wielowarstwowe z przekładką Al. o śr. zewnętrznej 16mm o połączeniach zgrzewanych, | m | 28
68 | DP | Rurociągi z tworzyw sztucznych wielowarstwowe z przekładką Al. o śr. zewnętrznej 20mm o połączeniach zgrzewanych, | m | 8
69 | DP | Rurociągi z tworzyw sztucznych wielowarstwowe z przekładką Al. o śr. zewnętrznej 25mm o połączeniach zgrzewanych, | m | 6
70 | DP | Rurociągi z tworzyw sztucznych wielowarstwowe z przekładką Al. o śr. zewnętrznej 32 mm na ścianach | m | 7
71 | DP | Płukanie instalacji wodociągowej w budynkach niemieszkalnych | m | 49
72 | DP | Próba szczelności instalacji wodociągowych z rur żeliwnych, stalowych i miedzianych w budynkach niemieszkalnych (rurociąg o śr. do 65 mm) | m | 49
73 | DP | Próba szczelności instalacji wodociągowych z rur z tworzyw sztucznych w budynkach niemieszkalnych (rurociąg o śr. do 63 mm) | m | 49
74 | DP | Izolacja rurociągów śr.15mm otulinami - jednowarstwowymi gr.9 mm | m | 28
75 | DP | Izolacja rurociągów śr.20mm otulinami - jednowarstwowymi gr.9 mm | m | 8
76 | DP | Izolacja rurociągów śr.25 mm otulinami - jednowarstwowymi gr.9 mm | m | 6
77 | DP | Izolacja rurociągów śr.32 mm otulinami - jednowarstwowymi gr.9 mm | m | 7
78 | DP | Dodatki za podejścia dopływowe w rurociągach z tworzyw sztucznych do zaworów czerpalnych, baterii, płuczek o połączeniu elastycznym z tworzywa o śr. zewnętrznej 20 mm | szt. | 12
79 | DP | Dodatki za podejścia dopływowe w rurociągach z tworzyw sztucznych do zaworów czerpalnych, baterii, mieszaczy, hydrantów itp. o połączeniu sztywnym o śr. zewnętrznej 20 mm | szt. | 4
80 | DP | Zawory odcinjące instalacji wodociągowych z rur z tworzyw sztucznych o śr. 25 mm | szt. | 2
81 | DP | Urządzenia do podgrzewania o poj. 60 dm3, N=2,0kW, ~230V | kpl. | 1
82 | DP | Zawory odcinające z filtrem (przed bateriami) o śr.nom. 15 mm | szt. | 8
83 | DP | Zawory odcinające do WC o śr.nom. 15 mm | szt. | 2
84 | DP | Przejście przez przegrody budowlane i zamontowanie tuleje ochronne śr. 32mm | szt | 2
85 | DP | Wykucie bruzd poziomych 1/2x1 ceg. w ścianach z cegieł na zaprawie cementowo-wapiennej | m | 9
86 | DP | Wykucie bruzd pionowych 1/2x1 ceg. w ścianach z cegieł na zaprawie cementowo-wapiennej | m | 4
3.4 |  | kanalizacja sanitarna
87 | DP | Rurociągi z PVC SDR-34 SN-8 kanalizacyjne o śr. 110x3,2 mm w gotowych wykopach, wewnątrz budynków o połączeniach wciskowych | m | 10
88 | DP | Rurociągi z PVC kanalizacyjne o śr. 75 mm w gotowych wykopach, wewnątrz budynków o połączeniach wciskowych | m | 6
89 | DP | Rurociągi z PVC kanalizacyjne o śr. 50 mm w gotowych wykopach, wewnątrz budynków o połączeniach wciskowych | m | 1
90 | DP | Rurociągi z PVC kanalizacyjne o śr. 110 mm na ścianach w budynkach niemieszkalnych o połączeniach wciskowych | m | 8
91 | DP | Rurociągi z PVC kanalizacyjne o śr. 50 mm na ścianach w budynkach niemieszkalnych o połączeniach wciskowych | m | 14
92 | DP | Czyszczaki z PVC kanalizacyjne o śr. 110 mm o połączeniach wciskowych | szt. | 1
93 | DP | Dodatki za wykonanie podejść odpływowych z PVC o śr. 50 mm o połączeniach wciskowych | podej. | 7
94 | DP | Dodatki za wykonanie podejść odpływowych z PVC o śr. 110 mm o połączeniach wciskowych | podej. | 2
95 | DP | Wpusty ściekowe z tworzywa sztucznego o śr. 50 mm | szt. | 2
96 | DP | Przejście przez przegrody budowlane i zamontowanie tuleje ochronne śr. do 110mm | szt | 1
97 | DP | Wykucie bruzd poziomych 1/2x1 ceg. w ścianach z cegieł na zaprawie cementowo-wapiennej | m | 8
98 | DP | Wykucie bruzd pionowych 1/2x1 ceg. w ścianach z cegieł na zaprawie cementowo-wapiennej | m | 5
3.5 |  | Biały montaż i baterie
99 | DP | Ustępy z płuczką ustępową typu "kompakt" | kpl. | 2
100 | DP | Umywalki pojedyncze porcelanowe z syfonem gruszkowym | kpl. | 2
101 | DP | Postument porcelanowy do umywalek | kpl. | 2
102 | DP | Bateria umywalkowa stojąca z mieszaczem (z elastycznymi wężykami przyłączeniowymi) | szt. | 2
103 | DP | Pisuary pojedyncze z zaworem spłukującym | kpl. | 2
104 | DP | Zlewozmywak prostokątny jednokomorowy ze stali nierdzewnej z ociekaczem z syfonem odpływowym w komplecie | szt. | 1
105 | DP | Bateria zlewozmywakowa stojąca z mieszaczem (z elastycznymi wężykami przyłączeniowymi) | szt. | 1
106 | DP | Zawory czerpalne ze złączką do węża o śr. 15 mm | szt. | 2
107 | DP | Zawór zwrotne antyskażeniowe o śr. 20 mm | szt. | 2
108 | DP | Brodziki natryskowe na stelażu | kpl. | 1
109 | DP | Baterie natryskowe ścienne z natryskiem przesuwnym o śr. nominalnej 15 mm | szt. | 1
3.6 |  | Czyszczenie studzienek i przykanalików
110 | DP | Ręczne czyszczenie przykanalików | szt. | 1
111 | DP | Ręczne czyszczenie studzienek ściekowych | szt. | 1
112 | DP | Ręczne czyszczenie kanałów kołowych sieci zewnętrznej o śr. do 0.25 m wypełnionych osadem do 1/3 wysokości kanału | m | 20
3.7 |  | Wymiana przykanalika
113 | DP | Wykopy oraz przekopy wykonywane koparkami przedsiębiernymi 0.25 m3 na odkład w gruncie kat.III | m3 | 21.60
114 | DP | Ręczne wykopy ciągłe lub jamiste ze skarpami o szer. Dna do 1.5m i gł. Do 1.5m ze złożeniem urobku na odkład (kat.gr.III) | m3 | 2.40
115 | DP | Pełne umocowanie pionowych ścian wykow liniowych o gł. Do 3m palami szalunkowymi (wypraskami) w gruntach nawodnionych kat.III-IV wraz z rozbiórką | m2 | 60.00
116 | DP | Podłoża pod kanały i obiekty z materiałów sypkich gr. 10cm | m3 | 1.60
117 | DP | Obsypka filracyjna z piasku w gotowym suchym wykopie z gotowego kruszywa | m3 | 0.36
118 | DP | Przywóz piasku na podsypkę i podsypkę krotność=20 | m3 | 1.96
119 | DP | Zasypywanie wykopów spycharkami z przemieszczeniem gruntu na odl. Do 10m w gruncie kat.I-III | m3 | 21.20
120 | DP | Zasypywanie wykopów liniowych o ścianach pionowych gł. Do 1.5 m kat.gr.III-IV-szer. 0.8-1.5 | m3 | 2.40
121 | DP | Zagęszczenie zasypanych wykopów ubijakami mechanicznymi; grunty sypkie kat. I-III Wskaxnik zagęszczenia Js=1.00 | m3 | 23.60
122 | DP | Roboty ziemne wyk.koparkami przedsiębiernymi 0.25 m3 w ziemi kat.I-III uprzednio zmagazynowanej w hałdach | m3 | 2.36
123 | DP | Demontaż rurociągu o śr. Zew. 160mm | szt. | 20.00
134 | DP | kanały z rur PVC-U SN8-ścianka lita kanalizacji zewnętrzenej kielichowe o śr. 160x4,7 mm | m | 20.00
125 | DP | Próba szczelności kanałów rurowych o śr. Nom. 150mm | m | 20.00
Razem dział: INSTALACJE
4 |  | ROBOTY ELEKTRYCZNE
4.1 |  | Zasilanie obiektu
126 | DP | Demontaż istniejacej tablicy rozdzielczej wraz z liczniem | szt | 2
127 | DP | Demontaż istniejącego przewodu zasilającego starą rozdzielnicę | m | 20
128 | DP | Ułożenie brakującego odcinka przewodu do nowej rozdzielnicy | m | 5
129 | DP | Montaż mufy na istniejącym kablu | szt. | 1
130 | DP | Instalacja nowej tablicy rozdzielczej RE | szt. | 1
131 | DP | Zamontowanie istniejącego licznika do nowej tablicy rozdzielczej | szt. | 1
132 | DP | Ułożeni bednarki | m | 20
133 | DP | Mechaniczne pogrążanie uziomów pionowych prętowych w gruncie kat.III | m | 20
134 | DP | Przewody HLGs 4x,15 | m | 25
135 | DP | Instalacja wyłącznika pożarowego | szt. | 1
4.2 |  | Okablowanie obiektu
136 | DP | Przewody kabelkowe YDY 3x2,5 | m | 205
137 | DP | Przewody kabelkowe YDY 4x1,5 | m | 150
138 | DP | Przewody kabelkowe YDY 3x1,5 | m | 30
139 | DP | Przewody kabelkowe YTDY 4x0,5 | m | 30
4.3 |  | Osprzęt instalacyjny
140 | DP | Demontaż nieuszczelnionego łącznika podtynkowego, natynkowego | szt. | 5
141 | DP | Demontaż gniazd instalacyjnych wtykowych nieuszczelnionych podtynkowych, natynkowych | szt. | 17
142 | DP | Demontaż gniazd instalacyjnych wtykowych uszczelnionych 2 biegunowych | szt. | 3
143 | DP | Wymiana puszek i odgałęźników instalacyjnych podtynkowych, natynkowych o śr. do 60 mm | szt | 25
144 | DP | Przygotowanie podłoża pod osprzęt instalacyjny mocowany na zaprawie cementowej lub gipsowej - wykonanie ślepych otworów w podłożu ceglanym | szt. | 23
145 | DP | Puszki instalacyjne podtynkowe pojedyncze o śr.do 60 mm | szt. | 23
146 | DP | Gniazda instalacyjne pojedyncze | szt. | 7
147 | DP | Gniazda instalacyjne podwójne | szt. | 5
148 | DP | Łączniki jednobiegunowe | szt. | 4
149 | DP | Łączniki schodowe | szt. | 6
150 | DP | Łączniki świecznikowe | szt. | 1
151 | DP | Sterownik DRIVER 620 | szt. | 1
4.4 |  | Oświetlenie
152 | DP | Demontaż opraw oświetleniowych żarowych | szt. | 7
153 | DP | Oprawy UNOLUX UX-DOWNLIGHT 201 FACET 2x26W | kpl. | 5
154 | DP | Oprawy UNOLUX UX-DOWNLIGHT 201 FACET 2x26W + AW 2h AT | kpl. | 2
155 | DP | Oprawy UNOLUX UX-DOWNLIGHT 202 POLISHED CLEAR GLASS 2x26W | kpl. | 8
156 | DP | Oprawy UNOLUX UX-Relax ECO PAR-V A1 L1 4x14W | kpl. | 1
157 | DP | Oprawy UNOLUX UX-Relax ECO PAR-V A1 L1 4x14W + AW 2h AT | kpl. | 1
158 | DP | Oprawy UNOLUX Emergency LED 8W 2h AT | kpl. | 2
4.5 |  | Instalacje niskoprądowe
159 | DP | Montaż czujki ruchu AQUA PLUS | szt. | 2
160 | DP | Montaż czujek pożarowych ADR-20R | szt. | 2
161 | DP | Przewody kabelkowe YTDY 6x0,5 | m | 20
162 | DP | Przewody kabelkowe HTKSHekw 2x2x0,8 | m | 25
Razem dział: ROBOTY ELEKTRYCZNE
Wartość kosztorysowa robót bez podatku VAT
Podatek VAT
Ogółem wartość kosztorysowa robót
Podpisy osób uprawnionych
Data;