## Inwestorski
Inwestor: ZARZĄD DRÓG MIEJSKICH I KOMUNIKACJI PUBLICZNEJ W BYDGOSZCZY | [5 empty] | Załacznik nr 1 do Umowy nr …/IR/15
KOSZTORYS OFERTOWY
„Budowa mostu przez Kanał Bydgoski z przebudową Węzła Zachodniego w Bydgoszczy – Etap IIa” udrożnienie ulicy Świekatowskiej
Lp. | Nr spec.techn. | Opis | Jedn. miary | Ilość | Cena ( netto ) zł | Wartość ( netto ) zł 5x6
1 | 2 | 3 | 4 | 5 | 6 | 7
1 |  | ROBOTY ROZBIÓRKOWE
1 | D-01.02.03 | Budynek mieszkalny nr 8/2.1: pow. zabudowy 175 m2, wysokość H=3,0m, kubatura 525 m3, jednokondygnacyjny, niepodpiwniczony, fundamenty solidne z uwagi na teren podmokły, ściany z cegły gr. 24 cm + gazobeton 12 cm + ocieplenie styropianem, ściany wewnętrzne z cegły gr. 12 cm, strop żelbetowy płytowy na belkach stalowych, dach jednospadowy (żużlobeton), drzwi drewniane (zewnętrzne 3 szt.), okna z PCV, posadzka – płytki ceramiczne i parkiet Rozbiórka wraz z wywiezieniem materiałów z rozbiórki - własność wykonawcy | kpl | 1 |  | 0
2 | D-01.02.03 | Budynek gospodarczy z kotłownią i poddaszem mieszkalnym nr 8/2.2: pow. zabudowy 65 m2, powierzchnia poddasza mieszkalnego 25 m2, wysokość H=5,0m, kubatura 325 m3, niepodpiwniczony,fundamenty solidne z uwagi na teren podmokły, strop żelbetowy płytowy na belkach stalowych, dach jednospadowy (żużlobeton), ściany z cegły gr. 38 cm + ocieplenie styropianem, brak ścianek działowych, posadzka parteru betonowa 65 cm2 schody na poddasze metalowe, wrota drewniane 2,5x2,5 m. Rozbiórka wraz z wywiezieniem materiałów z rozbiórki - własność wykonawcy | kpl | 1 |  | 0
3 | D-01.02.03 | Dwa garaże blaszane nr 8/2: o pow. zabudowy 30 m2, wysokość H=3,0m, kubatura 90 m3, oraz pow. zabudowy 18 m2, wysokość H=2,5m, kubatura 45 m3, posadowionych na płycie betonowej Rozbiórka wraz z wywiezieniem materiałów z rozbiórki - własność wykonawcy | kpl | 1 |  | 0
4 | D-01.02.03 | Budynek gospodarczy nr 8/2: pow. zabudowy 72 m2, wysokość H=4,0m, kubatura 288 m3, konstrukcja ścian i dachu drewniana, posadzka betonowa Rozbiórka wraz z wywiezieniem materiałów z rozbiórki - własność wykonawcy | kpl | 1 |  | 0
5 | D-01.02.03 | Klatki betonowe nr 8/2: pow. zabudowy 32 m2, wysokość H=1,5m, 8 boksów, ściany zewnętrzne gr. 15 cm, ściany wewnętrzne gr. 12 cm, podłoże betonowe Rozbiórka wraz z wywiezieniem materiałów z rozbiórki - własność wykonawcy | kpl | 1 |  | 0
6 | D-01.02.03 | Schowek gospodarczy nr 8/2: pow. zabudowy 6 m2, wysokość H=1,5m, kubatura 9,0 m3, ściany z cegły gr. 24 cm, przykrycie płytą żelbetową, posadzka betonowa Rozbiórka wraz z wywiezieniem materiałów z rozbiórki - własność wykonawcy | kpl | 1 |  | 0
7 | D-01.02.03 | Altana drewniana nr 8/2: pow. zabudowy 10 m2, wysokość H=2,5m, kubatura 25 m3 Rozbiórka wraz z wywiezieniem materiałów z rozbiórki - własność wykonawcy | kpl | 1 |  | 0
8 | D-01.02.03 | Hala warsztatowa nr 7/8.1: pow. zabudowy 54 m2, wysokość H=5m, kubatura 270 m3, konstrukcja stalowa, obudowa ścian blachą, pokrycie dachu blachą na deskowaniu, brama z blachy 3,0x3,0m, posadzka betonowa Rozbiórka wraz z wywiezieniem materiałów z rozbiórki - własność wykonawcy UWAGA Złom stalowy pochodzący z prac rozbiórkowych odbierze firma współpracująca z Zamawiającym | kpl | 1 |  | 0
9 | D-01.02.03 | Obiekt przy hali warsztatowej nr 7/8.1: pow. zabudowy 67,5 m2, wysokość H=5m, kubatura 337,5 m3, jedna ściana (szczytowa L=5,0m) nieobudowana, - ściana podłużna L=13,5 m wspólna z hal warsztatową, konstrukcja ścian stalowa, konstrukcja dachu drewniana, obudowa ścian blachą, pokrycie dachu blachą na deskowaniu, posadzka betonowa Rozbiórka wraz z wywiezieniem materiałów z rozbiórki UWAGA Złom stalowy pochodzący z prac rozbiórkowych odbierze firma współpracująca z Zamawiającym | kpl | 1 |  | 0
10 | D-01.02.03 | Garaż nr 7/8.2: pow. zabudowy 27,5 m2, wysokość H=2,5m, kubatura 68,75 m3, konstrukcja stalowa, obudowa ścian i dachu blachą, posadzka betonowa Rozbiórka wraz z wywiezieniem materiałów z rozbiórki - własność wykonawcy | kpl | 1 |  | 0
11 | D-01.02.03 | Garaż nr 7/8.3: pow. zabudowy 15 m2, wysokość H=2,5m, kubatura 37,5 m3, obudowa ścian i dachu blachą, posadzka betonowa Rozbiórka wraz z wywiezieniem materiałów z rozbiórki - własność wykonawcy | kpl | 1 |  | 0
12 | D-01.02.03 | Dwóch garaży nr 7/8: pow. zabudowy 22,5 m2, wysokość H=3,0m, kubatura 67,5 m3, konstrukcja stalowa, obudowa ścian i dachu blachą, oraz pow. zabudowy 28,0m2, wysokość H=2,5m, kubatura 70,0 m3, posadowiony na płycie betonowej, Rozbiórka wraz z wywiezieniem materiałów z rozbiórki - własność wykonawcy | kpl | 1 |  | 0
13 | D-01.02.03 | Obiekt gospodarczy nr 7/8: pow. zabudowy 5,0 m2, wysokość H=2,6m, kubatura 13,0 m3, konstrukcja ścian i dachu drewniana, posadzka betonowa Rozbiórka wraz z wywiezieniem materiałów z rozbiórki - własność wykonawcy | kpl | 1 |  | 0
14 | D-07.06.01 | Rozebranie ogrodzenia z blachy falistej na słupkach stalowych nr 7/2 od strony ul. Siedleckiej: wysokość H=1,8m, 10 mb (w tym brama i dwie furtki) Rozbiórka wraz z wywiezieniem na magazyn ZDMiKP ul. Witebska | mb | 10 |  | 0
15 | D-01.02.03 | Rozebranie ogrodzenia murowanego wysokość H=1,8m, 13 mb Rozbiórka wraz z wywiezieniem materiałów z rozbiórki - własność wykonawcy | kpl | 1 |  | 0
16 | D-07.06.01 | Rozebranie ogrodzenia - bramy przesuwnej i rozwieralnej wraz z ogrodzeniem na ramkach stalowych ul. Nad Torem Rozbiórka wraz z wywiezieniem materiałów z rozbiórki na magazyn ZDMiKP ul. Witebska | mb | 18 |  | 0
17 | D-07.06.01 | Rozebranie bramy dwuskrzydłowej i furtki pomiędzy działkami 7/8 i 8/2 ( 5 mb) Rozbiórka wraz z wywiezieniem materiałów z rozbiórki na magazyn ZDMiKP ul. Witebska | mb | 5 |  | 0
18 | D-01.02.04 | Rozebranie nawierzchni z kostki betonowej i nawierzchni z betonu cementowego Rozbiórka wraz z wywiezieniem materiałów z rozbiórki - własność wykonawcy | m2 | 250 |  | 0
19 |  | Demontaż przyłącza napowietrznej linii energetycznej, przyłącza gazowego, sanitarnego, wodociągowego i teletechnicznego - likwidacja przyłączy do budynku mieszkalnego nr 8/2.1 | kpl | 1 |  | 0
20 | D-01.02.03 | Oczyszczenie terenu i wywiezienie resztek gruzu na odległość określoną przez Wykonawcę - własność wykonawcy | m2 | 1860 |  | 0
| Razem dział: Roboty rozbiórkowe |  |  |  |  | 0
2 |  | ROBOTY ZIEMNE
21 | D-02.03.01 | Zasypanie gruntem kat. I-II przestrzeni po ścianach i ławach fundanenowych przywieziomym z odległośći określonej przez wykonawcę i zagęszczenie | m3 | 140 |  | 0
22 | D-04.01.01 | Mechaniczne profilowanie i zagęszczenie podłoża pod warstwy konstrukcyjne nawierzchni w gruncie kat. I-IV | m2 | 1200 |  | 0
| Razem dział: Roboty ziemne |  |  |  |  | 0
3 |  | ZIELEŃ
23 | D-09.01.01 | Rozścielenie ziemi urodzajnej ręczne z przerzutem na terenie płaskim gr. 10 cm | m3 | 90 |  | 0
24 | D-09.01.01 | Wykonanie trawników dywanowych siewem na gruncie kat.I-II z nawożeniem wraz roczną pielęgnacją | m2 | 900 |  | 0
| Razem dział: Zieleń |  |  |  |  | 0
4 |  | ROBOTY ODTWORZENIOWE
25 | D-07.06.01 | Odtworzenie ogrodzenia wzdłuż działki nr 7/17 i 7/18 z siatki ocynkowanej wys. 1,5 m bez podmurówki na słupkach fi 42/200. | m | 60 |  | 0
| Razem dział: Roboty odtworzeniowe |  |  |  |  | 0
5 |  | POZOSTAŁE
26 | G–00.12.01 | Wykonanie robót pomiarowych dla inwentaryzacji powykonawczej wraz z wykonaniem mapy powykonawczej i włączeniem jej do zasobów geodezyjnych | kpl | 1 |  | 0
27 |  | Projekt tymczasowej organizacji ruchu na czas trwania prac rozbiórkowych | kpl | 1 |  | 0
| Razem dział: Pozostałe |  |  |  |  | 0
Razem wartość kosztorysowa robót netto | [5 empty] | 0
Podatek 23 % VAT | [5 empty] | 0
Ogółem wartość kosztorysowa robót brutto | [5 empty] | 0
| Podpis osoby upoważnionej |  |  |  | Data: