## kosztorys ofertowy
KOSZTORYS OFERTOWY - CZĘŚĆ 1
Przebudowa nawierzchni betonowych i asfaltowych na terenie miasta Bydgoszczy w ramach programu inicjatyw lokalnych pn.: "5/6" w 2015 r.
Zadanie Nr 1 - Osiedle Wyżyny
Lp. | Nr spec. techn. | Opis robót | j.m. | ilość | cena jedn. netto | wartość netto w PLN
Element I - Przejście przez jezdnię z obniżeniem krawężnika - 15 przejść
1. | D-01.02.04 | Rozbiórka krawężnika betonowego 15x30x100 cm wraz z ławą z wywozem do magazynu ZDMiKP zlokalizowanego przy ul. Witebskiej 5a | m | 200
2. | D-01.02.04 | Demontaż obrzeży betonowych z odwozem do magazynu ZDMiKP przy ul. Witebskiej 5a | m | 200
3. | D-01.02.04 | Mechaniczne rozebranie nawierzchni z mieszanek mineralno-bitumicznych o grubości 4 cm. z wywozem do magazynu ZDMiKP przy ul. Witebskiej 5a | m2 | 400
4. | D-04.01.01 | Wykonanie mechaniczne koryta głeb. 10cm - grunt do zagospodarowania przez Wykonawcę | m2 | 400
5. | D-04.02.01 | Wykoanie warstwy odsączającej grub. 5 cm - wg. potrzeb | m2 | 400
6. | D-08.01.01 | Ustawienie krawężnika betonowego wtopinionego 15x22 cm wraz z ławą betonową z oporem z betonu C-16/20, podsypka cem-piask. 1:4 | m | 200
7. | D-04-04-04 | Podbudowa z kruszywa (0-31,5) betonowego z recyklingu grub.12 cm | m2 | 400
8. | D-05.03.23 | Wykonanie nawierzchni z kostki betonowej (szara) gr.6 cm na podsypce cem-piask.1:4 | m2 | 200
9. | D-05.03.5a | Wykonanie nawierzchni z mieszanek mineralno bitumicznych frakcji 0-8 gr. po zageszczeniu 4 cm ze spryskaniem emulsją asfaltowa w ilosci 0,3 kg/m2 | m2 | 144
10. | D-08.03.01 | Ustawienie obrzeży gr. 8 cm na podsypce cem.piask 1:4 | m | 200
11. | D-03.02.02 | Regulacja wysokościowa skrzynek i urządzeń podziemnych | szt. | 4
Element I - Wartość netto
Element II - Przebudowa chodników i alejek spacerowych przy ul.Grzymały Siedleckiego
12 | D-05.03.5a | Wykonanie nawierzchni z mieszanek mineralno bitumicznych frakcji 0-8 gr. po zageszczeniu 4 cm ze spryskaniem emulsją asfaltowa w ilosci 0,3 kg/m2 | m2 | 500
Element II - Wartość netto
Razem kosztorys netto
Podatek ………... % VAT
Razem kosztorys brutto
| Data |  |  | Podpis Wykonawcy
| ……………………. |  |  | ………………………………………..