## norw
Inwestor: ZARZĄD DRÓG MIEJSKICH I KOMUNIKACJI PUBLICZNEJ W BYDGOSZCZY
Przebudowa ul. Norweskiej w Bydgoszczy
Lp. | Nr spec.techn. | Opis | Jedn. miary | Ilość | Cena | Wartość
[5 empty] | zł | zł
(5 x 6)
1 | 2 | 3 | 4 | 5 | 6 | 7
1 |  | ROBOTY DROGOWE
1.1 |  | D-01.02.04 - Roboty rozbiórkowe
1 | D-01.02.04 | Rozebranie obrzeży 8x30 cm na podsypce piaskowej | m | 42
2 | D-01.02.04 | Rozebranie chodnika z płyt betonowych 50x50x7 cm na podsypce piaskowej | m2 | 89
3 | D-01.02.04 | Rozebranie ław pod krawężniki z betonu | m3 | 4.2
4 | D-01.02.04 | Rozebranie krawężników betonowych 15x30 cm na podsypce piaskowej | m | 84
5 | D-01.02.04 | Rozebranie nawierzchni z płyt drogowych betonowych o grubości 15 cm z wypełnieniem spoin piaskiem | m2 | 175
6 | D-01.02.04 | Mechaniczne rozebranie nawierzchni z mas mineralno-bitumicznych o grubości 10 cm | m2 | 8
7 | D-01.02.04 | Mechaniczne rozebranie podbudowy betonowej o grubości 20 cm | m2 | 4.8
8 | D-01.02.04 | Wywóz gruzu na odległość określoną przez wykonawcę - własność wykonawcy | t | 99.492
Razem dział: D-01.02.04 - Roboty rozbiórkowe
1.2 |  | D-01.03.00 - Urządzenia obce
9 | D-01.03.01 | Regulacja pionowa studzienek dla kratek ściekowych ulicznych - beton C30/37 szybkowiążący | szt. | 1
10 | D-01.03.01 | Regulacja pionowa studzienek dla zaworów wodociągowych i gazowych - beton C30/37 szybkowiążący lub pierścienie prefabrykowane | szt. | 2
11 | D-01.03.04a | Zabezpieczenie kabli rurą PVC śr. 160 mm pod drogami i innymi przeszkodami wykopem otwartym w gruncie kat. IV | m | 23
Razem dział: D-01.03.00 - Urządzenia obce
1.3 |  | D-02.00.00 - Roboty ziemne
12 | D-01.01.01a | Roboty pomiarowe przy liniowych robotach ziemnych - trasa dróg w terenie równinnym | km | 0.039
13 | D-02.01.01 | Roboty ziemne wykonywane ładowarkami kołowymi z transportem urobku na odległość określoną przez wykonawcę; grunt kat. III | m3 | 87.75
Razem dział: D-02.00.00 - Roboty ziemne
1.4 |  | D-03.02.01 - Elementy kanalizacji deszczowej
14 | S-03.02.01 | Demontaż studzienek ściekowych ulicznych betonowych o śr. 500 mm | kpl. | 1
15 | S-03.02.01 | Studzienki ściekowe uliczne betonowe o śr.500 mm z osadnikiem bez syfonu | szt. | 1
16 | S-03.02.01 | Przebudowa wpustu ulicznego | szt | 1
17 | S-03.02.01 | Przykanaliki z rur kielichowych z PVC o śr. nom. 200 mm do istn. kanału deszczowego | m | 8
Razem dział: D-03.02.01 - Elementy kanalizacji deszczowej
1.5 |  | D-04.00.00 - Podbudowy
18 | D-04.01.01 | Profilowanie i zagęszczanie podłoża wykonywane mechanicznie w gruncie kat. II-IV pod warstwy konstrukcyjne nawierzchni | m2 | 340
19 | D-04.02.01 | Warstwy odcinające z piasku zagęszczane mechanicznie o grubości 10 cm | m2 | 95
20 | D-04.02.01 | Warstwy odcinające z piasku zagęszczane mechanicznie o grubości 15 cm | m2 | 245
21 | D-04.03.01 | Oczyszczenie mechaniczne nawierzchni drogowych | m2 | 12.8
22 | D-04.03.01a | Skropienie nawierzchni drogowych kationową emulsją asfaltową | m2 | 12.8
23 | D-04.04.02b | Warstwa zasadnicza podbudowy z kruszywa łamanego 0/31,5 mm gr. 20 cm | m2 | 245
24 | D-04.04.02b | Warstwa zasadnicza podbudowy z kruszywa łamanego 0/31,5 mm gr. 35 cm | m2 | 4.8
25 | D-04.06.01 | Podbudowy z chudego betonu gr. 10 cm pielęgnowane piaskiem i wodą - beton C8/10 | m2 | 95
Razem dział: D-04.00.00 - Podbudowy
1.6 |  | D-05.00.00 - Nawierzchnie
26 | D-05.03.05b | Nawierzchnie z betonu asfaltowego AC16W o grubości 6 cm (warstwa wiążąca) | m2 | 4.8
27 | D-05.03.05a | Nawierzchnie z betonu asfaltowego AC11S o grubości 4 cm (warstwa ścieralna) | m2 | 8
28 | D-05.03.23a | Nawierzchnie z betonowej kostki brukowej grubości 6 cm na podsypce cementowo-piaskowej 1:4 grubości 3 cm z wypełnieniem spoin piaskiem | m2 | 95
29 | D-05.03.23a | Nawierzchnie z betonowej kostki brukowej grubości 8 cm na podsypce cementowo-piaskowej 1:4 grubości 3 cm z wypełnieniem spoin piaskiem | m2 | 245
Razem dział: D-05.00.00 - Nawierzchnie
1.7 |  | D-07.00.00 - Urządzenia bezpieczeństwa ruchu
30 | D-07.01.01 | Oznakowanie poziome na zimno, za pomocą mas chemoutwardzalnych grubowarstwowe wykonywane sprzętem ręcznym - oznakowanie gładkie | m2 | 2.51
31 | D-07.02.01 | Słupki z rur stalowych śred. 70 mm | szt. | 3
32 | D-07.02.01 | Znaki zakazu, nakazu, ostrzegawcze i informacyjne o pow. do 0.3 m2 | szt. | 3
Razem dział: D-07.00.00 - Urządzenia bezpieczeństwa ruchu
1.8 |  | D-08.00.00 - Elementy ulic
33 | D-08.01.01b | Ława pod krawężniki betonowa z oporem - beton C12/15 | m3 | 8.48
34 | D-08.01.01b | Krawężniki betonowe wtopione o wymiarach 12x25 cm na podsypce cementowo-piaskowej 1:4 gr. 5 cm | m | 22
35 | D-08.01.01b | Krawężniki betonowe wystające o wymiarach 15x30 cm na podsypce cementowo-piaskowej 1:4 gr. 5 cm | m | 68
36 | D-08.01.01b | Krawężniki betonowe wystające łukowe (do 5 m) o wymiarach 15x30 cm na podsypce cementowo-piaskowej 1:4 gr. 5 cm | m | 16
37 | D-08.03.01 | Ława pod obrzeża betonowa z oporem - beton C12/15 | m3 | 2.24
38 | D-08.03.01 | Obrzeża betonowe o wymiarach 30x8 cm na podsypce cementowo-piaskowej 1:4 gr. 5 cm, spoiny wypełnione zaprawą cementową | m | 56
Razem dział: D-08.00.00 - Elementy ulic
1.9 |  | D-09.01.01 - Zieleń drogowa
39 | D-09.01.01 | Rozścielenie ziemi urodzajnej ręczne z przerzutem na terenie płaskim | m3 | 1.36
40 | D-09.01.01 | Wykonanie trawników dywanowych siewem na gruncie kat. I-II z nawożeniem | m2 | 68
41 | D-09.01.01 | Ręczna pielęgnacja trawników dywanowych na terenie płaskim | m2 | 68
Razem dział: D-09.01.01 - Zieleń drogowa
Razem dział: ROBOTY DROGOWE
2 | SST teletech | ROBOTY TELEKOMUNIKACYJNE
42 |  | Budowa ław betonowych, szerokość 0.50 m | m | 7
43 |  | Mechaniczna rozbiórka studni kablowych przy przebudowie, studnia SK6, studnia prefabrykowana | szt | 3
44 |  | Budowa kanalizacji kablowej pierwotnej z rur z tworzyw sztucznych w wykopie wykonanym machanicznie w gruncie kategorii IV, 1 warstwa i 4 otwory w ciągu kanalizacji, 4 rury w warstwie | m | 31
45 |  | Budowa kanalizacji kablowej pierwotnej z rur z tworzyw sztucznych w wykopie wykonanym machanicznie w gruncie kategorii IV, 1 warstwa i 1 otwór w ciągu kanalizacji, 1 rura w warstwie | m | 5
46 |  | Budowa studni kablowych prefabrykowanych rozdzielczych SKR, typ SKR-1, grunt kategorii IV | szt | 4
47 |  | Wciąganie kabla wypełnionego w powłoce termoplastycznej do kanalizacji kablowej, mechaniczne, średnica kabla 30-50 mm, otwór kanalizacji wolny XzTKMXpw 100x4x0,5 | m | 42
48 |  | Wciąganie kabla wypełnionego w powłoce termoplastycznej do kanalizacji kablowej, mechaniczne, średnica kabla 30-50 mm, otwór kanalizacji wolny 25x4x0,5 | m | 42
49 |  | Montaż złączy przelotowych kabli wypełnionych ułożonych w kanalizacji kablowej z zastosowaniem pojedynczych łączników żył i termokurczliwych osłon wzmocnionych, kabel o 50 parach | złącze | 2
50 |  | Montaż złączy przelotowych kabli wypełnionych ułożonych w kanalizacji kablowej z zastosowaniem pojedynczych łączników żył i termokurczliwych osłon wzmocnionych, kabel o 200 parach | złącze | 2
51 |  | Remonty cząstkowe nawierzchni z kostki kamiennej nieregularnej, podsypka cementowo - piask., wypełnienie spoin zapr. cement. | m2 | 20
52 |  | Pomiary końcowe prądem stałym, kabel o liczbie par 50 | odcinek | 1
53 |  | Pomiary końcowe prądem stałym, kabel o liczbie par 200 | odcinek | 1
54 |  | Pomiar tłumienności skutecznej przy jednej częstotliwości, kabel o liczbie par 50 | odcinek | 1
55 |  | Pomiar tłumienności skutecznej przy jednej częstotliwości, kabel o liczbie par 300 | odcinek | 1
Razem dział: ROBOTY TELEKOMUNIKACYJNE
3 |  | ROBOTY INNE
56 | D-01.01.01a | Obsługa geodezyjna | kpl | 1
57 | D-10.10.01p | Zabezpieczenie i oznakowanie robót | kpl | 1
Razem dział: ROBOTY INNE
Wartość kosztorysowa robót bez podatku VAT
Podatek VAT
Ogółem wartość kosztorysowa robót
Podpisy osób uprawnionych:
Data: