## Arkusz1
KOSZTORYS OFERTOWY
Lp | Pozycja SST | Opis robót | J.m | Ilość | cena jednostkowa netto w PLN | Wartość netto w PLN
1 | 2 | 3 | 4 | 5 | 6 | 7(poz. 5 x poz. 6)
I. ROBOTY KONSERWACYJNE I UTRZYMANIOWE NA OBIEKTACH INŻYNIERSKICH ZLOKALIZOWANYCH NA TERENIE MIASTA BYDGOSZCZY
Element 1: |  | Roboty budowlane
1 | M.23.55.06 | Wykonanie napraw elementów drewnianych na obiektach inżynierskich | m3 | 8
2 | M.04.54.41 | Konserwacja elementów drewnianych na kładkach dla pieszych | m2 | 850
3 | M.20.02.06 | Lokalne naprawy poziomej,pionowej,spodniej powierzchni betonu zaprawami typu PCC | m2 | 90
4 | D.05.03.17 | Naprawa nawierzchni bitumicznej na obiektach inżynierskich o śr. gr. 4 cm | m2 | 600
5 | M.19.01.02 | Naprawa barier ochronnych stalowych na obiektach inżynierskich. SP-06/M/1 | Mg | 1.2
6 | M.19.01.03 | Naprawa bariero-poręczy ochronnych na obiektach inżynierskich, naprawa drobnych elementow stalowych (poręcze, stopnie, podjazdy itp.). | Mg | 1
7 | M.19.01.04 | Poręcze na obiektach inżynierskich- -naprawa metalowych poręczy, balustrad. | Mg | 0.8
8 | M.14.02.01 | Konserwacja metalowych poręczy balustrad, osłon przeciwporażeniowych i innych detali metalowych na obiektach mostowych powłokami malarskimi | m2 | 600
9 | D.03.02.02 | Naprawa i czyszczenie przepustów - elementy rurowe betonowe lub z tworzyw PCV | mb | 20
10 | D.08.02.02 | Naprawa chodnika z kostki betonowej gr.6-8 cm | m2 | 20
11 | M.10.02.02 | Naprawa nawierzchni chodników z żywic cienkowarstwowych grub. 5 mm | m2 | 150
12 | M.13.01.00 | Naprawa betonowych elementów na obiektach inżynierskich | m3 | 6
13 | M.16.01.05 | Naprawa i czyszczenie wpustów oraz elementów odwodnienia na obiektach inżynierskich | mb | 150
Element 2: |  | Specjalistyczne usługi czyszczenia
14 | U.20.02.66 | Czyszczenie stożków skarp i schodów | m2 | 9000
15 | U.20.02.075 | Czyszczenie obiektów | m2 | 8000
RAZEM: I ROBOTY KONSERWACYJNE I UTRZYMANIOWE NA OBIEKTACH INŻYNIERSKICH ZLOKALIZOWANYCH NA TERENIE MIASTA BYDGOSZCZY
II. WYMIANA DYLATACJI NA WSCHODNIEJ JEZDNI I CHODNIKU MOSTU POMORSKIEGO
Element 1: |  | Odtworzenie trasy i punktów wysokościowych
16 | D.01.01.01 | Wytyczenie trasy,punktów wysokościowych ich stabilizacja, szkice geodezyjne do odbioru robót i inwentaryzacja powykonawcza | kpl | 1
Element 2: |  | ROZBIÓRKA KONSTRUKCJI INŻYNIERSKICH
17 | D.01.02.03 | Demontaż krawężników kamiennych na prostej. | m | 4
18 | D.01.02.03 | Rozbiórka ręczna konstrukcji żelbetowych w strefie dylatacji jezdni i chodników. | m3 | 1.95
19 | D.01.02.03 | Demontaż dylatacji typu szczelnego na jezdni i chodniku - dylatacja blokowa JNA-70. | m | 11
20 | M.14.02.01. | Czyszczenie strumieniowo-ścierne w strefie dylatacji jezdni i chodników oraz dylatacji od spodniej strony. | m2 | 32
21 | M.13.01.00. | Wyrównanie podłoża betonowego .Średnia grubość powłoki wyrównawczej 3-4·mm | m2 | 9.1
Element 3: |  | Rozbiórka nawierzchni bitumicznych
22 | D.01.02.04 | Rozebranie nawierzchni ścieralnej na moście, grubość 4 cm, | m2 | 49
23 | D.01.02.04 | Rozebranie nawierzchni wiążącej na moście, grubość 5 cm, | m2 | 5.6
24 | D.01.02.04 | Cięcie nawierzchni mechanicznie, mas mineralno-asfaltowych, głębokość 5 cm + 4cm | m | 14
Element 4: |  | Nawierzchnia z asfaltu twardolanego
25 | D.05.03.05 | Nawierzchnie z mieszanek mineralno-bitumicznych na moście, mieszanka z asfaltu twardolanego, grubość po zagęszczeniu 5 cm, (warstwa wiążąca) | m2 | 5.6
Element 5: |  | Nawierzchnia z mieszanki matyksowo-grysowej SMA
26 | D.05.03.13 | Nawierzchnie z mieszanek mineralno-bitumicznych na moście (warstwa ścieralna), mieszanka asfaltowa SMA, grubość po zagęszczeniu 4 cm. | m2 | 49
27 | D.05.03.13 | Ułożenie taśmy asfalto-kauczukowej przy krawężniku bezpośrednio przed ułożeniem betonu asfaltowego warstwa wiążąca. | m | 4
Element 6: |  | Znaki drogowe tymczasowe pionowe
28 | D.07.01.01 | Wykonanie, mobilizacja i rozbiórka tymczasowej organizacji ruchu. | rycz | 1
Element 7: |  | Zbrojenie betonu stalą klasy A-III B 500 SP
29 | M.12.01.02 | Przygotowanie i montaż zbrojenia fi 12 mm | t | 0.2
Element 8: |  | Beton konstrukcyjny C30/35
30 | M.13.01.00. | Betonowanie przy użyciu pompy na samochodzie płyty ustroju niosącego, zagęszczanie wibratorem | m3 | 2.52
Element 9: |  | Hydroizolacja termozgrzewalna
31 | M.15.02.03 | Przygotowanie powierzchni elementów mostów pod izolację, płaszczyzny poziome, ręczne oczyszczenie powierzchni | m2 | 5.84
32 | M.15.02.03 | Wykonanie izolacji termozgrzewalnej na płycie nośnej mostu w strefie przydylatacyjnej | m2 | 5.84
Element 10: |  | Nawierzchnia izolacyjna z żywic syntetycznych
33 | M.15.03.01 | Wykonanie na chodniku izolacyjnej nawierzchni o grubości 4 mm z żywicy epoksydowej i poliuretanowej. | m2 | 16.8
Element 11: |  | Odwodnienie izolacji przy dylatacji
34 | M.16.01.03 | Wykonanie drenu podłużnego i poprzecznego z geowłókniny złożonej podwójnie o szerokości 3 cm otoczonej grysem bazaltowym 8/10 w kompozycji epoksydowej | m | 16
Element 12: |  | Krawężniki kamienne
35 | M.19.01.01 | Montaż krawężników kamiennych 20x18·cm na zaprawie niskoskurczowej. | m | 4
36 | M.19.01.01 | Cięcie krawężnika kamiennego. | m | 1.6
Element 13: |  | Naprawy powierzchni betonu zaprawami typu PCC
37 | M.20.20.15a | Spodnia strona dylatacji. Ręczne skucie słabego betonu z poziomej części na szerokości 2x50 cm i pionowej części 2 x 0,10 cm | m2 | 19.2
38 | M.20.20.15a | Nasycenie płyty betonowej mostu dwukrotnie inhibitorem korozji | m2 | 19.2
39 | M.20.20.15a | Naprawa powierzchni betonu zaprawami PCC o grubości do 20·mm. | m2 | 12.5
40 | M.20.20.15a | Naprawa powierzchni betonowej zaprawami niskoskurczowymi PCC,zagłębienia od 3 do 100 mm | m2 | 6.72
41 | M.20.20.15a | Wyrównanie powierzchni betonowej.Średnia grubość powłoki 3-4 mm. | m2 | 19.2
42 | M.20.20.15a | Montaż i demontaż rusztowań rurowych przy robotach wysokościowych | rycz | 1
43 | M.20.20.15a | Wynajem barki górno pokładowej wraz z przyholowaniem pod most i odholowanie do miejsca postojowego | rycz | 1
Element 14: |  | Wywiezienie gruzu
44 | D.01.02.03 | Wywóz gruzu i odpadów asfaltu na odległość określoną przez wykonawcę - własność wykonawcy | t | 19.2
Element 15: |  | Dylatacja jednomodułowa o maksymalnym przesuwie ( ± 40 mm)
45 | M.25.01.01 | Wbudowanie dylatacji jednomodułowej o przesuwie 80mm ( ± 40 mm) 3 W 80/I S wraz z zalewką bitumiczną dostarczoną przez producenta dylatacji. (Jezdnia wschodnia) | m | 11
46 | M.25.01.01 | Przygotowanie i montaż elementów stalowych załączonych w wykazie stali w projekcie technicznym. | t | 0.365
47 | M.25.01.01 | Malowanie elementów stalowych, farbą epoksydową o grubości suchej powłoki 280 mikronów. | m2 | 25
48 | M.25.01.01 | Wykonanie z blachy kwasoodpornej połączenia dylatacji blokowej z dylatacją modułową szt2. | kg | 34.7
49 | M.25.01.01 | Mechaniczne wiercenie otworów w metalu, Fi 10mm i Fi 14 mm. | otwór | 6
50 | M.25.01.01 | Ręczne gwintowanie otworów, M12. | szt | 6
RAZEM: II. WYMIANA DYLATACJI NA WSCHODNIEJ JEZDNI I CHODNIKU MOSTU POMORSKIEGO
III. WYMIANA POKŁADU DREWNIANEGO KŁADKI DLA PIESZYCH W CIĄGU UL. JEŹDZIECKIEJ
Element 1: |  | ul.Jeździecka
50 | D.01.02.03 | Rozebranie pomostu kładki | m3 | 7.02
51 | D.01.02.03 | Rozebranie poprzecznic drewnianych | m3 | 2.83
52 | D.01.02.03 | Rozebranie stopni schodowych | m3 | 0.84
53 | D.01.02.03 | Demontaż metalowych okuć schodowych i pochylni do ponownego wbudowania | t | 0.735
54 | D.01.02.03 | Wywiezienie gruzu z terenu rozbiórki na odległość określoną przez wykonawcę - własność wykonawcy | m3 | 10.69
55 | M.21.03.03 | Ułożenie górnego uprzednio zaimpregnowanego pokładu pomostu gr.4cm | m3 | 3.01
56 | M.21.03.03 | Ułożenie dolnego uprzednio zaimpregnowanego pokładu pomostu gr.4cm | m3 | 3.01
57 | M.21.03.03 | Ułożenie zaimpregmowanych poprzeczbnic o wym. 1,16x0,20x3,40 | m3 | 2.83
58 | M.21.03.03 | Ułożenie podwójnych przekładek izolacyjnych z papy | m2 | 6.24
59 | M.21.03.03 | Wykonanie i zamocowanie stalowych elementów mocujących poprzecznice do belek z kątownika | t | 0.07
60 | M.21.03.03 | Wykonanie stopni schodowych | m3 | 0.84
61 | M.21.03.03 | Wykonanie i montaż metalowych okuć schodów z kątownika wraz z zabezpieczeniem antykorozyjnym | t | 0.207
62 | M.21.03.03 | Wykonanie i montaż pochylni z blachy ryflowanej o gr.5mm wraz z zabezpieczeniem antykorozyjnym | t | 0.528
63 | M.21.03.03 | Montaż drobnych elementów stalowych | t | 0.2
RAZEM: III. WYMIANA POKŁADU DREWNIANEGO KŁADKI DLA PIESZYCH W CIĄGU UL. JEŹDZIECKIEJ
IV. WYMIANA POKŁADU DREWNIANEGO POMOSTU WRAZ Z RENOWACJĄ BALUSTRADY KŁADKI DLA PIESZYCH W CIĄGU UL. KRAKOWSKIEJ
64 | D.01.02.03 | Rozbiórka górnego pomostu kładki gr.4cm | m3 | 10.88
65 | D.01.02.03 | Rozbiórka dolnego pomostu kładki gr.4,5cm | m3 | 10.54
66 | D.01.02.03 | Rozebranie podłużnic | m3 | 4.012
67 | D.01.02.03 | Rozbiórka metalowych elementów dylatacji nieprzesuwnej do powtórnego wbudowania | kg | 988.04
68 | D.01.02.03 | Rozbiórka metalowych elementów dylatacji przesuwnej | kg | 99.6
69 | D.01.02.03 | Wywiezienie materiałów z rozbiórki (drewno) na odległość określoną przez wykonawcę | m3 | 27.13
70 | M.21.03.03 | Wykonanie górnego uprzednio zaimpregnowanego pokładu pomostu gr.4cm, szrokości 16cn | m3 | 10.88
71 | M.21.03.03 | Wykonanie dolnego uprzednio zaimpregnowanego pokładu pomostu gr.4,5cm i szerokości 16cm | m3 | 10.54
72 | M.21.03.03 | Wykonanie zaimpregnowanych podłużnic | m3 | 4.012
73 | M.21.03.03 | Ułożenie podwójnych przekładek izolacyjnych z papy | m2 | 6.528
74 | M.21.03.03 | Zamocowanie stalowych elementów dylatacji nieprzesuwnej z kątownika | kg | 988.04
75 | M.21.03.03 | Wykonanie i montaż metalowych elementów dylatacji przesuwnej z kątownika | kg | 101.4
76 | M.21.03.03 | Montaż drobnych elementów stalowych | kg | 200
77 | M.14.02.01 | Konserwacja metalowych poręczy balustrad, osłon przeciwporażeniowych i innych detali metalowych na obiektach mostowych powłokami malarskimi | m2 | 297.08
78 | M.21.03.03 | Zabezpieczenie istniejących kabli energetycznych rurami połówkowymi | m2 | 67
RAZEM: IV. WYMIANA POKŁADU DREWNIANEGO POMOSTU WRAZ Z RENOWACJĄ BALUSTRADY KŁADKI DLA PIESZYCH W CIĄGU UL. KRAKOWSKIEJ
RAZEM KOSZTORYS NETTO:
Data: |  |  |  | Podpis osób upoważnionych: