## ul. Piłsudskiego
wzór kosztorysu ofertowego - Załącznik nr 4 do SIWZ
Przebudowa i modernizacja nawierzchni ulic Bydgoszczy w 2016 toku
Pakiet I - ul.Piłsudskiego
kosztorys ofertowy
Lp | Nr spec. tech. | Wyszczególnienie robót | j.m | Plano wana | Cena jedn. | Wartość netto
|  |  |  | ilość | wykonawcy
1 | 2 | 3 | 4 | 5 | 6 | 7
Część I - Jezdnia
1 | D 01.02.04 | Rozbiórka podbudowy z kruszywa grub. 42,5 cm z odwozem na odl. do 15 km (magazyn ZDMiKP ul.Witebska 5a ) | m2 | 7300
2 | D 01.02.04 | Rozbiórka krawężników beton.15x30x100 cm z ławą betonową i oporem, z odwozem na odl. 15 km ( magazyn ZDMiKP ul.Witebska 5a ) | m | 1876
3 | D 01.02.04 | Rozebranie nawierzchni z płytek betonowych 35x35cm z ułożeniem na paletach, zabezpieczeniem taśmą stretch i odwozem na odl. do 15 km ( magazyn ZDMiKP ul.Witebska 5a) | m2 | 800
4 | D 01.02.04 | Rozbiórka nawierzchni z kostki betonowej grub. 8 cm z ułożeniem na paletach, zabezpieczeniem taśmą stretchna i odwozem na odl. do 15 km ( magazyn ZDMiKP ul.Witebska 5a) | m2 | 7300
5 | D 01.02.04 | Rozebranie nawierzchni z kostki betonowej grub. 8 cm , ( część parkingów) - 50% do ponownego wbudowania, 50% odwóz na magazyn ZDMiKP ul.Witebska 5a | m2 | 600
6 | D 01.02.04 | Rozbiórka nawierzchni podbudowy betonowej grub. do 15 cm wraz z odwozem na odl. do 15 km ( magazyn ZDMiKP ul.Witebska 5a) - ( część parkingów) | m2 | 600
7 | D 02.01.01 | Roboty ziemne w gruncie kat. V-VI - grunt do zagospodarowania we własnym zakresie przez Wykonawcę | m3 | 104
8 | D 08.01.01 | Ustawienie krawężników betonowych 15x30x100 cm na ławie betonowej C-16/20 o wym. 20x15 cm z oporem 15x35 cm - krawężnik wystający i wtopiony | m | 2176
9 | D 08.03.01 | Ustawienie obrzeży betonowych 8x30x100 cm na ławie betonowej C8/10 o wym. 13x10 cm z oporem 10x25 cm | m | 400
10 | D 04.04.02 | Wykonanie podsypki piaskowej grub. 10 cm | m2 | 7300
11 | D 04.04.02 | Wykonanie podbudowy z KŁSM 0/31,5 mm grub. 25 cm | m2 | 7300
12 | D 04.03.01 | Oczyszczenie i skropienie emulsją szybkorozpadową C60B3ZM w ilości 0,5 kg/m2 | m2 | 7300
13 | D 04.07.01 | Wykonanie podbudowy bitumicznej grub. 12 cm z mieszanki mineralno-bitumicznej frakcji 0/22 mm - wycenić dla kategorii ruchu KR V-VI ( AC 22P 35/50) | m2 | 7300
14 | D 05.03.26a | Ułożenie siatki zbrojeniowej szklano-węglowej przesączanej asfaltem wzmacniajacej nawierzchnię ( zwiększono pow. o 5% ze względu na zakład) | m2 | 7665
15 | D 04.03.01 | Oczyszczenie i skropienie emulsją szybkorozpadową modyfikowaną C60BP3ZM w ilości 0.3 kg/m2 | m2 | 7300
16 | D 05.03.13 | Wykonanie nawierzchni z mieszanek mastyksowo-grysowych , warstwa scieralna SMA grub. 3.5 cm o frakcji 0/11 mm. Należy wycenić dla kategorii ruchu KR V-VI | m2 | 7300
17 | D 15.02.06 | Uszczelnienie w-wy ścieralnej taśmą asfaltowo-kauczukową o przekroju poprzecznym 5 mm x 50 mm | m | 1000
18 | D 04.04.02 | Wykonanie podbudowy z KŁSM 0/31,5 mm grub. 10 cm - chodnik | m2 | 1000
19 | D 05.03.23 | Wykonanie nawierzchni z kostki bet. szarej grub. 8 cm na podsypce cem-piaskowej 3 cm - chodnik | m2 | 1000
20 | D 08.02.01a | Montaż płytek strukturalnych 30x30 gr. 8 cm na podsyspce cem-piask. 1:4 (polimerobeton) | m2 | 90
21 | D 04.06.02 | Wykonanie podbudowy betonowej z betonu C 16/20 grub. 15 cm wraz z pielęgnacją ( część parkingów) | m2 | 600
22 | D 05.03.23 | Wykonanie nawierzchni z kostki betonowej grub. 8 cm - część parkingów | m2 | 300
23 | D 05.03.23 | Wykonanie nawierzchni z kostki betonowej grub. 8 cm - część parkingów | m2 | 300
24 | D 03.02.02 | Wymiana włazów żeliwnych na włazy z żeliwa szarego D-400 wraz z regulacją wysokościową , mocowane do istniejących płyt nastudziennych | szt | 14
25 | D 03.02.02 | Regulacja wysokościowa skrzynek urzadzeń podziemnych z wymiana uszkodzonych na żeliwne ( z zasobów gestorów sieci ) | szt. | 4
26 | D 03.02.02 | Regulacja z wymianą wpustów ulicznych na typ D-400 z kratką z żeliwa szarego na zawiasach z uzupełnieniem brakujących pierścieni odciążających | szt | 20
27 | D 09.01.01 | Ręczne rozrzucenie ziemi żyznej lub kompostowej na terenie płaskim , grub. warstwy 10 cm | m3 | 150
28 | D 09.01.01 | Wykonanie trawników dywanowych siewem na gruncie kat.III z nawożeniem wraz z roczną pielęgnacją | m2 | 1500
29 | D 07.01.01 | Wykonanie oznakowania poziomego grubowarstwo - wego chemoutwardzalnego | m2 | 370
30 | D 07.02.01 | Wykonanie oznakowania pionowego zgodnie z projektem organizacji ruchu ( część I + II) | kpl | 1
31 | D 07.02.01 | Tymczasowe oznakowanie ruchu pieszego i kołowego na czas trwania robót ( w tym tablice informacyjne zgodnie z Zarządzeniem nr 10/2014 ) | kpl | 1
Razem część I - Wartość netto
Część II - Zatoka
32 | D 01.02.04 | Rozbiórka nawierzchni podbudowy betonowej grub. 25 cm wraz z odwozem na odl. do 15 km ( magazyn ZDMiKP ul.Witebska 5a) | m2 | 170
33 | D 01.02.04 | Rozbiórka nawierzchni z kostki betonowej grub. 8 cm z ułożeniem na paletach, zabezpieczeniem taśmą stretch i odwozem na odl. do 15 km ( magazyn ZDMiKP ul.Witebska 5a) | m2 | 170
34 | D 01.02.04 | Demontaż opornika betonowego na ławie betonowej | m | 55
35 | D 04.01.01 | Wykonanie koryta w gruncie kat. V-VI głęb. 61 cm ( material do zagospodarowania przez Wykonawce we własnym zakresie) | m2 | 170
36 | D 04.01.01 | Mechaniczne profilowanie i zagęszczanie podloża pod w-wy konstrukcyjne nawierzchni | m2 | 170
37 | D 08.01.01 | Ustawienie opornika betonowego 15x30x100 cm na ławie betonowej C16/20 o wym. 30x20 cm - opornik wzdłuż zatok autobusowych | m | 55
38 | D-04.02.01 | Wykonanie podsypki piaskowej grub. 10 cm w stanie zagęszczonym | m2 | 170
39 | D 04.05.01 | Wykonanie stabilizacji gruntu cementem grub. 15 cm, Rm=2,5 Mpa | m2 | 170
40 | D 04.06.02 | Wykonanie podbudowy betonowej z betonu C 10/15 grub. 20 cm wraz z pielęgnacją | m2 | 170
41 | D 04.06.02 | Wykonanie podbudowy z betonu C 30/37 grub. 30 cm wraz z dylatacjami co 4 cm i pielęgnacją betonu | m2 | 170
42 | D 05.03.01 | Wykonanie nawierzchni z kostki kamiennej rzędowej grub. 17-19 cm na podsypce cem-piaskowej 1:4, grub. 3-5 cm z jednoczesnym zamuleniem do 1/3 wysokosci kostki. Pozostałe 2/3 wysokości spoiny wypełnione mieszanina piasku kwarcowego z żywicą epoksydową | m2 | 170
Razem część II - Wartość netto
Razem kosztorys netto
Podatek ……. % VAT
Razem kosztorys brutto
Data: |  |  |  |  | Podpis wykonawcy: