## K.OF.
wzór kosztorysu ofertowego - Załącznik nr 5 do SIWZ
Inwestor: ZARZĄD DRÓG MIEJSKICH I KOMUNIKACJI PUBLICZNEJ W BYDGOSZCZY
KOSZTORYS OFERTOWY
Lp. | Nr spec.techn. | Opis | Jedn. miary | Ilość | Cena (netto) | Wartość (netto)
[5 empty] | zł | zł
(5 x 6)
1 | 2 | 3 | 4 | 5 | 6 | 7
Przebudowa ul. Sandomierskiej w Bydgoszczy - przebudowa miejsc postojowych od skrzyżowania z ul. Baczyńskiego do obiektu handlowego
1 |  | D-01.00.00 - Roboty przygotowawcze
1.1 |  | D-01.01.01 - Roboty geodezyjne
1 | D-01.01.01a | Roboty pomiarowe przy liniowych robotach ziemnych - trasa dróg w terenie równinnym | km | 0.21
2 | D-01.01.01a | Powykonawcza inwentaryzacja geodezyjna | km | 0.21
1.2 |  | D-01.02.04 - Roboty rozbiórkowe
3 | D-01.02.04 D-05.03.11 | Frezowanie nawierzchni bitumicznej o gr. 4 cm z wywozem materiału na magazyn ZDMiKP ul.Witebska | m2 | 270
4 | D-01.02.04 | Mechaniczne rozebranie podbudowy z mas mineralno-bitumicznych o grubości 6 cm | m2 | 594
5 | D-01.02.04 | Mechaniczne rozebranie podbudowy betonowej o grubości 12 cm | m2 | 594
6 | D-01.02.04 | Rozebranie krawężników betonowych 15x30 cm na podsypce piaskowej | m | 246
7 | D-01.02.04 | Rozebranie ław pod krawężniki z betonu | m3 | 12.3
8 | D-01.02.04 | Rozebranie słupków wygrodzeniowych z odwozem do magazynu ZDMiKP | szt. | 14
9 | D-01.02.04 | Wywóz gruzu na odległość określoną przez wykonawcę - własność wykonawcy | t | 375.48
1.3 |  | D-01.03.00 - Urządzenia obce
10 | D-01.03.01 | Regulacja pionowa studzienek dla kratek ściekowych ulicznych - beton C30/37 szybkowiążący lub pierścienie prefabrykowane | szt. | 2
11 | D-01.03.01 | Regulacja pionowa studzienek dla zaworów wodociągowych i gazowych - beton C30/37 szybkowiążący lub pierścienie prefabrykowane | szt. | 8
12 | D-01.03.01 | Regulacja pionowa studzienek telefonicznych z wyminaą ramy na typ ciężki - beton C30/37 szybkowiążący lub pierścienie prefabrykowane | szt. | 1
13 | D-01.03.04a | Wykonanie przepustów rurą PVC śr. 160 mm pod drogami i innymi przeszkodami wykopem otwartym w gruncie kat. IV | m | 99
Razem dział: D-01.00.00 - Roboty przygotowawcze
2 |  | D-02.00.00 - Roboty ziemne
14 | D-02.01.01 | Roboty ziemne wykonywane ładowarkami kołowymi z transportem urobku na odległość określoną przez wykonawcę; grunt kat. III | m3 | 300.69
Razem dział: D-02.00.00 - Roboty ziemne
3 |  | D-04.00.00 - Podbudowy
3.1 |  | D-04.01.01 - Profilowanie i zagęszczanie podłoża
15 | D-04.01.01 | Profilowanie i zagęszczanie podłoża wykonywane mechanicznie w gruncie kat. II-IV pod warstwy konstrukcyjne nawierzchni | m2 | 832
3.2 |  | D-04.02.01 - Warstwy odcinające
16 | D-04.02.01 | Warstwy odcinające z piasku zagęszczane mechanicznie o grubości 10 cm | m2 | 50
17 | D-04.02.01 | Warstwy odcinające z piasku zagęszczane mechanicznie o grubości 15 cm | m2 | 782
3.3 |  | D-04.03.01 - Oczyszczenie i skropienie
18 | D-04.03.01 | Oczyszczenie mechaniczne nawierzchni drogowych oraz skropienie kationową emulsją asfaltową w il.0.5kg/m2 | m2 | 278
3.4 |  | D-04.04.02 - Podbudowy z mieszanki kruszywa niezwiązanego
19 | D-04.04.02b | Warstwa zasadnicza podbudowy z kruszywa łamanego 0/31,5 mm gr. 20 cm | m2 | 782
3.5 |  | D-04.06.00 - Podbudowy betonowe
20 | D-04.06.01b | Podbudowy betonowe gr. 10 cm pielęgnowane piaskiem i wodą - beton C8/10 - chodnik | m2 | 50
Razem dział: D-04.00.00 - Podbudowy
4 |  | D-05.00.00 - Nawierzchnie
4.1 |  | D-05.03.05 - Nawierzchnie z betonu asfaltowego
21 | D-05.03.05b | Nawierzchnie z betonu asfaltowego AC16W o grubości 5 cm (warstwa wiążąca) | m2 | 4
22 | D-05.03.05a | Nawierzchnie z betonu asfaltowego AC11S o grubości 4 cm (warstwa ścieralna) | m2 | 274
4.2 |  | D-05.03.23a - Nawierzchnie z betonowej kostki brukowej
23 | D-05.03.23a | Nawierzchnie z betonowej kostki brukowej szarej (cegiełka) grubości 6 cm na podsypce cementowo-piaskowej 1:4 grubości 5 cm z wypełnieniem spoin piaskiem - chodnik | m2 | 50
24 | D-05.03.23a | Nawierzchnie z betonowej kostki brukowej szarej (cegiełka) grubości 8 cm na podsypce cementowo-piaskowej 1:4 grubości 5 cm z wypełnieniem spoin piaskiem z uwzględnieniem pasów oddzielających stanowiska postojowe w kolorze grafitowym | m2 | 778
4.3 |  | D-07.00.00 - Urządzenia bezpieczeństwa ruchu
4.3.1 |  | D-07.02.01 - Oznakowanie poziome
25 | D-07.01.01 | Oznakowanie poziome na zimno, za pomocą mas chemoutwardzalnych grubowarstwowe wykonywane mechanicznie - oznakowanie gładkie | m2 | 39.72
4.3.2 |  | D-07.02.00 - Oznakowanie pionowe
26 | D-07.02.01 | Słupki z rur stalowych śred. 70 mm | szt. | 4
27 | D-07.02.01 | Znaki zakazu, nakazu, ostrzegawcze i informacyjne o pow. do 0.3 m2 | szt. | 10
28 | D-07.02.01 | Zdjęcie znaków z przekazaniem Inwestorowi | szt. | 2
Razem dział: D-05.00.00 - Nawierzchnie
5 |  | D-08.00.00 - Elementy ulic
5.1 |  | D-08.01.00 - Krawężniki
29 | D-08.01.01b | Ława pod krawężniki betonowa z oporem - beton C12/15 | m3 | 40.68
30 | D-08.01.01b | Krawężniki betonowe wtopione o wymiarach 12x25 cm na podsypce cementowo-piaskowej 1:4 gr. 5 cm | m | 203
31 | D-08.01.01b | Krawężniki betonowe wtopione łukowe (do 5 m) o wymiarach 12x25 cm na podsypce cementowo-piaskowej 1:4 gr. 5 cm | m | 17
32 | D-08.01.01b | Krawężniki betonowe wystające o wymiarach 15x30 cm na podsypce cementowo-piaskowej 1:4 gr. 5 cm | m | 200
33 | D-08.01.01b | Krawężniki betonowe wystające łukowe (do 5 m) o wymiarach 15x30 cm na podsypce cementowo-piaskowej 1:4 gr. 5 cm | m | 32
5.2 |  | D-08.02.00 - Chodniki
34 | D-08.02.01a | Chodniki z płyt dotykowych wskaźnikowych na podsypce cementowo-piaskowej 1:4 gr. 5 cm, spoiny wypełnione zaprawą cementową | m2 | 7
5.3 |  | D-08.03.00 - Obrzeża
35 | D-08.03.01 | Ława pod obrzeża betonowa z oporem - beton C12/15 | m3 | 0.63
36 | D-08.03.01 | Obrzeża betonowe o wymiarach 30x8 cm na podsypce cementowo-piaskowej 1:4 gr. 5 cm, spoiny wypełnione zaprawą cementową | m | 26
Razem dział: D-08.00.00 - Elementy ulic
6 |  | D-09.01.01 - Zieleń drogowa
37 | D-09.01.01 | Rozścielenie ziemi urodzajnej ręczne z przerzutem na terenie płaskim | m3 | 18
38 | D-09.01.01 | Wykonanie trawników dywanowych siewem na gruncie kat. I-II z nawożeniem wraz z pielęgnacją w okresie gwarancyjnym | m2 | 164
Razem dział: D-09.01.01 - Zieleń drogowa
7 |  | D-10.00.00 - Roboty inne
7.1 |  | D-10.10.01p - Zabezpieczenie i oznakowanie robót prowadzonych w pasie drogowym
39 | D-10.10.01p | Zabezpieczenie i oznakowanie robót - tymczasowa organizacja robót | kpl | 1
Razem dział: D-10.00.00 - Roboty inne
Wartość kosztorysowa robót bez podatku VAT
Podatek VAT
Ogółem wartość kosztorysowa robót
Data: |  |  |  | Podpis wykonawcy: