## Kosztorys ofertowy
Zamawiający: Zarząd Dróg Miejskich i Komunikacji Publicznej w Bydgoszczy
Budowa ulicy Ptasiej w Bydgoszczy
KOSZTORYS OFERTOWY
Lp. | Nr spec.techn. | Opis | Jedn. miary | Ilość | Cena | Wartość
[5 empty] | jedn. netto | w zł
[5 empty] | w zł | (5 x 6)
1 | 2 | 3 | 4 | 5 | 6 | 7
1 |  | ROBOTY DROGOWE
1.1 |  | Roboty przygotowawcze
1 | D.01.01.01 | Roboty pomiarowe przy liniowych robotach ziemnych - trasa dróg w terenie równinnym. | km | 0.609
Razem dział: Roboty przygotowawcze
1.2 |  | Roboty rozbiórkowe - CPV 45111100-9
2 | D.01.02.04 | Rozebranie krawężników betonowych na podsypce cementowo-piaskowej | m | 10
3 | D.01.02.04 | Rozebranie obrzeży trawnikowych o wymiarach 8x30 cm na podsypce piaskowej | m | 110
4 | D.01.02.04 | Rozebranie nawierzchni z płyt drogowych betonowych gr. 15 cm o spoinach wypełnionych zaprawą cementową | m2 | 37.4
5 | D.01.02.04 | Mechaniczne rozebranie nawierzchni z kostki betonowej na podsypce cementowo-piaskowej | m2 | 263.2
6 | D.01.02.04 | Mechaniczne rozebranie nawierzchni z betonu o grubości 12 cm | m2 | 26.2
7 | D.01.02.04 | Rozebranie nawierzchni z płyt ażurowych. | m2 | 20.1
8 | D.01.02.04 | Wywiezienie gruzu betonowego i asfaltowego na odległość określoną przez wykonawcę - własność wykonawcy | m3 | 40.58
9 | D.01.02.04 | Demontaż znaków drogowych ze słupkami z odwozem na magazyn ZDMiKP ul.Witebska | szt. | 3
10 | D.01.02.04 | Mechaniczna rozbiórka nawierzchni bitumicznej o gr. 18 cm | m2 | 31.5
Razem dział: Roboty rozbiórkowe
1.3 |  | Roboty ziemne
11 | D-02.01.01 | Roboty ziemne wykon.koparkami przedsiębiernymi w gr.kat.I-II z transp.urobku samochod.samowyładowczymi na odległość określoną przez wykonawcę | m3 | 3535
12 | D-02.03.01 | Formowanie nasypów o wys. do 3.0 m z gruntu kat. I-II z zagęszczeniem zagęszczarkami | m3 | 362
Razem dział: Roboty ziemne
1.4 |  | Ławy, krawężniki, obrzeża
13 | D.08.01.01 | Wykonanie ławy betonowej z betonu C-12/15 z oporem pod krawężnik najazdowy 15x22 cm oraz drogowy 15x30 (przy wyniesionych skrzyżowaniach) bez ścieku | m3 | 46.5
14 | D.08.01.01 | Wykonanie ławy betonowej z betonu C-12/15 z oporem pod krawężnik najazdowy 15x22 cm i ściek przykrawężnikowy | m3 | 41.6
15 | D.08.01.01 | Wykonanie ławy betonowej z betonu C-12/15 bez oporu pod krawężnik betonowy wtopiony 12x25 cm oraz 15x30cm | m3 | 2.3
16 | D.08.01.01 | Wykonanie ławy betonowej z betonu C-12/15 pod obrzeże betonowe | m3 | 12.4
17 | D.08.01.01 | Ustawienie krawężników betonowych drogowych wtopionych o wymiarach 15x30cm na podsypce cementowo-piaskowej 1:4 gr. 3 cm | m | 244
18 | D.08.01.01 | Ustawienie krawężników betonowych najazdowych o wymiarach 15x22 cm na podsypce cementowo - piaskowej 1:4 gr. 3 cm | m | 972
19 | D.08.01.01 | Ustawienie krawężników betonowych wtopionych skośnych o wymiarach 15x22/30cm na podsypce cementowo - piaskowej 1:4 gr. 3cm | m | 26
20 | D.08.01.01 | Ustawienie krawężników betonowych wtopionych o wymiarach 12x25cm na podsypce cementowo - piaskowej 1:4 gr. 3cm | m | 62
21 | D.08.03.01 | Ustawienie obrzeży betonowych 8x30 cm na podsypce piaskowej gr. 5 cm, z wypełnieniem spoin zaprawą cementową | m | 621
Razem dział: Ławy, krawężniki, obrzeża
1.5 |  | Jezdnia z kostki betonowej wraz ze ściekiem i miejsca postojowe
22 | D.04.01.01 | Profilowanie i zagęszczanie podłoża wykonywane mechanicznie w gruncie kat. II-IV pod warstwy konstrukcyjne nawierzchni - jezdnia z kostki betonowej wraz ze sciekiem i miejsca postojowe | m2 | 4405
23 | D.04.02.01 | Warstwy odsączające z piasku na poszerzeniach, wykonanie ręczne, zagęszczanie mechaniczne - grubość warstwy po zagęszczeniu 15 cm | m2 | 4405
24 | D.04.05.01 | Podbudowy z mieszanki cementowo-piaskowej o Rm=2,5MPa gr.15 cm pielęgnowane piaskiem i wodą - grubość podbudowy po zagęszczeniu 15 cm- jezdnia z kostki betonowej wraz ze ściekiem i miejsca postojowe | m2 | 4139
25 | D.04.06.01 | Wykonanie podbudowy z betonu C 8/10 gr. 20 cm | m2 | 3401
26 | D.05.03.23 | Nawierzchnie z kostki brukowej betonowej (szarej) grubość 8 cm na podsypce cementowo-piaskowej | m2 | 3146
27 | D.05.03.23 | Nawierzchnie z kostki brukowej (czarnej) betonowej grubość 8 cm na podsypce cementowo-piaskowej | m2 | 242
28 | D.08.05.06 | Wykonanie cieku przykrawężnikowego z 2 rzędów kostki betonowej (szarej) gr. 6 cm ułożonych na podsypce cementowo-piaskowej 1:4 gr. 3 cm na gotowej ławie betonowej: | m | 760
29 | D.08.05.06 | Wykonanie cieku przykrawężnikowego z 2 rzędów kostki betonowej gr. 6 cm ułożonych na podsypce cementowo-piaskowej 1:4 gr. 3 cm wzdłuż miejsc postojowych: - kostka czarna wzdłuż miejsc postojowych | m | 66
Razem dział: Jezdnia z kostki betonowej wraz ze ściekiem i miejsca postojowe
1.6 |  | Chodniki
30 | D.04.01.01 | Profilowanie i zagęszczanie podłoża wykonywane mechanicznie w gruncie kat. II-IV pod warstwy konstrukcyjne nawierzchni. - chodnik | m2 | 212
31 | D.04.02.02 | Warstwa mrozoochronna z piasku gr. 10 cm | m2 | 212
32 | D.04.06.01 | Wykonanie podbudowy z betonu C 8/10 gr. 10 cm | m2 | 212
33 | D.08.02.02 | Nawierzchnie z kostki brukowej betonowej (szarej) grubość 8 cm na podsypce cementowo-piaskowej | m2 | 212
Razem dział: Chodniki
1.7 |  | Zjazdy
34 | D.04.01.01 | Profilowanie i zagęszczanie podłoża wykonywane mechanicznie w gruncie kat. II-IV pod warstwy konstrukcyjne nawierzchni - zjazdy | m2 | 731
35 | D.04.02.02 | Warstwa mrozoochronna z piasku gr. 15 cm | m2 | 731
36 | D.04.06.01 | Wykonanie podbudowy z betonu C 8/10 gr. 15 cm | m2 | 731
37 | D.05.03.23 | Nawierzchnie z kostki brukowej betonowej (szarej) grubość 8 cm na podsypce cementowo-piaskowej | m2 | 731
Razem dział: Zjazdy
1.8 |  | Wyniesione skrzyżowanie
38 | D.04.01.01 | Profilowanie i zagęszczanie podłoża wykonywane mechanicznie w gruncie kat. II-IV pod warstwy konstrukcyjne nawierzchni - wyniesione skrzyżowanie | m2 | 921
39 | D.04.02.01 | Warstwy odsączające z piasku na poszerzeniach, wykonanie ręczne, zagęszczanie mechaniczne - grubość warstwy po zagęszczeniu 15 cm | m2 | 921
40 | D.04.05.01 | Podbudowy z mieszanki cementowo-piaskowej o Rm=2,5MPa gr.15 cm pielęgnowane piaskiem i wodą - grubość podbudowy po zagęszczeniu 15 cm | m2 | 869
41 | D.04.06.01 | Podbudowy betonowe z betonu C8/10 ,gr.30 cm pielęgnowane piaskiem i wodą | m2 | 754
42 | D.05.03.23 | Nawierzchnie z kostki brukowej betonowej (czarnej) grubość 8 cm na podsypce cementowo-piaskowej | m2 | 754
Razem dział: Wyniesione skrzyżowanie
1.9 |  | Organizacja ruchu
43 | D.07.01.01 | Oznakowanie poziome jezdni farbą białą akrylową - linie segregacyjne i krawędziowe ciągłe malowane mechanicznie | m2 | 34.84
44 | D.07.02.01 | Demontaż i ponowny montaż znaków drogowych | szt. | 2
45 | D.07.02.01 | Ustawienie słupków stalowych do znaków D=89 mm | szt. | 2
46 | D.07.02.01 | Ustawienie słupków stalowych do znaków D=60 mm | szt. | 15
47 | D.07.02.01 | Pionowe znaki drogowe - znaki informacyjne, wielkość "mini", folia typu 1 | szt. | 17
48 | D.07.02.01 | Pionowe znaki drogowe - znaki D-40/41, folia typu 1 | szt. | 10
Razem dział: Organizacja ruchu
1.10 |  | Prace uzupełniające
49 | D.03.02.02 | Regulacja pionowa studzienek kanalizacji sanitarnej i deszczowej | szt. | 32
50 | D.03.02.02 | Regulacja pionowa zaworów wodociągowych | szt. | 56
51 | D.03.02.02 | Regulacja pionowa zaworów gazowych | szt. | 10
Razem dział: Prace uzupełniające
1.11 |  | Zabezpieczenie sieci teletechnicznej Orange i Netia
52 | D.01.03.04 | Zabezpieczenie rurami ochronnymi dwudzielnymi D=160 mm przewodów teletechnicznych wraz z odkopaniem, zasypaniem i zagęszczeniem | m | 566
53 | D.01.03.04 | Wymiana ramy z pokrywą na typ ciężki o wytrzymałości 100kN- studzienek teletechnicznych SKR-2 wraz z regulacją pionową | szt. | 5
54 | D.03.02.02 | Regulacja pionowa studzienek teletechnicznych | szt. | 19
Razem dział: Zabezpieczenie sieci teletechnicznej Orange i Netia
1.11 |  | Zieleń
55 | D.09.01.01 | Plantowanie terenu z oczyszczeniem terenu i wywozem nieczystości | m2 | 1585
56 | D.09.01.01 | Humusowanie przy grubości warstwy humusu 10 cm | m2 | 1585
57 | D.09.01.01 | Wykonanie trawników dywanowych siewem na terenie płaskim wraz z pielęgnacją w okresie gwaracyjnym | m2 | 1585
58 | D.09.01.01 | Usunięcie krzewów wraz z odwozem gałęzi na odległość określoną przez wykonwcę - własność wykonawcy | m2 | 2
Razem dział: Zieleń
Razem dział: ROBOTY DROGOWE
2 | D-03.02.01 | KANALIZACJA DESZCZOWA
2.1 |  | Roboty przygotowawcze
59 |  | Roboty pomiarowe przy liniowych robotach ziemnych - trasa dróg w terenie równinnym. | km | 0.572
Razem dział: Roboty przygotowawcze
2.2 |  | Roboty ziemne
60 |  | Roboty ziemne wykonywane koparkami podsiębiernymi w gr.kat. I-II z transp.urobku na odległość określoną przez wykonawcę | m3 | 346
61 |  | Wykopy liniowe o szerokości 0,8-2,5 m i głębokości do 3,0 m o ścianach pionowych w gruntach suchych kat. I-II z wywozem j.w. | m3 | 885
62 |  | Pełne umocenienie ścian wykopów wraz z rozbiórką palami szalunkowymi stalowymi (wypraskami) w gruntach suchych ; wyk.o szer.do 1 m i głęb.do 3.0 m; grunt kat. I-IV | m2 | 1605
63 |  | Dowóz piasku z odległości określonej przez wykonawcę | m3 | 847
64 |  | Zasypywanie wykopów o ścianach pionowych o szerokości 0.8-2.5 m i głęb.do 3.0 m w gr.kat. I-III | m3 | 468
65 |  | Zagęszczanie nasypów z gruntu sypkiego kat.I-II ubijakami mechanicznymi | m3 | 468
66 |  | Podłoża pod kanały i obiekty z materiałów sypkich o grubości 15cm - podsypka | m3 | 85
67 |  | Podłoża pod kanały i obiekty z materiałów sypkich o grubości 30cm - obsypka | m3 | 294
Razem dział: Roboty ziemne
2.3 |  | Montaż rur, wpustów, studni
68 |  | Podbudowa z betonu C20/25 gr. 15 cm pod studnie, wpusty, odw. liniowe | m3 | 11.8
69 |  | Wpust deszczowy uliczny - krata D-400 | szt. | 20
70 |  | Wpust deszczowy z odpływem boczym (z osadnikiem): - typ D-400 | szt. | 3
71 |  | Wpust deszczowy z odpływem boczym (bez osadnika): - typ D-400 | szt. | 3
72 |  | Wpust uliczny z tworzywa wersja niska, z rusztem żeliwnym 30x55,4mm | szt. | 3
73 |  | Studzienka kanalizacyjna typowa z tworzywa śr. 600 mm z kinetą połączeniową, rurą trzonową, pierścieniem odciążającym i włazem żeliwnym D400 oraz z 2x kielichem nastawnym śr.200mm. | szt. | 3
74 |  | Studnie tworzywowe średnicy 600 mm z kinetą ślepą, z rurą trzonową, z osadnikiem 0,8m z włazem żeliwnym D400, pierścieniem odciążającym oraz otworami na wkładki in-situ | szt. | 8
75 |  | Studnia kanalizacyjna włazowa średnicy 1,0 m - żelbetowa, z wbudowaną kinetą (właz żeliwny D400 zamykany na zatrzask, krąg żelbetowy, krąg denny, pierścień odciążający, pokrywa żelbetowa, pierścień dystansowy, stopnie złazowe) | stud. | 5
76 |  | Studnia kanalizacyjna włazowa średnicy 1,2 m - żelbetowa, z wbudowaną kinetą (właz żeliwny D400 zamykany na zatrzask, krąg żelbetowy, krąg denny, pierścień odciążający, pokrywa żelbetowa, pierścień dystansowy, stopnie złazowe) | stud. | 8
77 |  | Studnia kanalizacyjna włazowa średnicy 1,5 m - żelbetowa, z wbudowaną kinetą (właz żeliwny D400 zamykany na zatrzask, krąg żelbetowy, krąg denny, pierścień odciążający, pokrywa żelbetowa, pierścień dystansowy, stopnie złazowe) | stud. | 2
78 |  | Rury PVC SN12 lite średnicy 315x10mm z uszczelką, łączone poprzez mufy połączeniowe. | m | 388
79 |  | Rury PVC SN12 lite średnicy 630x22mm z uszczelką, łączone poprzez mufy połączeniowe. | m | 29.5
80 |  | Rury PVC SN12 lite średnicy 250x8,2mm z uszczelką, łączone poprzez mufy połączeniowe. | m | 36
81 |  | Rury PVC SN12 lite średnicy 200x6,6mm z uszczelką, łączone poprzez mufy połączeniowe. | m | 120
82 |  | Rury termoizolowane - zespół rurowy o średnicach 200/315mm, rura przewodowa PVC SN4 śr. 200x4,9mm, grubość warstwy termoizolacyjnej 50mm, rura ochronna PVC SN4 śr. 315x7,7mm | m | 8
83 |  | Odwodnienie liniowe OL 1.1: - korytko z polimerbetonu szerokości w świetle 20cm L=5m, - ruszt żeliwny do korytka, typ minimum D400 L=5m, - skrzynka odpływowa z polimerbetonu szerokości w świetle 20cm, dł. 0,5m. | szt | 1
84 |  | Odwodnienie liniowe OL 2.1: - korytko z polimerbetonu szerokości w świetle 20cm L=3,5m, - ruszt żeliwny do korytka , typ minimum D400 L=3,5m | szt | 1
85 |  | Odwodnienie liniowe OL1.2 ze skrzynką zbiorczą 0,5m składa się z :- 1 x kolano 45st. PVC śr.200mm, - 1 x element górny studzienki dwuczęściowej o wym. 45x29(39)x50 z rusztem żeliwnym, - 3 x elementy pośrednie (z czego jeden z otworem śr.200mm) o wym. 45x39x50, - korytko z rusztem żeliwnym szer. 20cm dł. L=5m | szt | 1
86 |  | Odwodnienie liniowe OL1.3 ze skrzynką zbiorczą 0,5m składa się z : - 1 x element górny studzienki dwuczęściowej o wym. 45x29(39)x50 z rusztem żeliwnym,4 x element pośredni j.w. - 1 x element dolny o wym. 45x39x50, - korytko z rusztem żeliwnym szer. 20cm dł. L=2m | szt | 1
87 |  | Kształtki PVC kanalizacyjne jednokielichowe łączone na wcisk o śr. zewn. 200 mm - zaślepka PVC fi 200. | szt | 1
88 |  | Kształtki PVC kanalizacyjne jednokielichowe łączone na wcisk o śr. zewn. 315 mm - zaślepka PVC fi 315. | szt | 1
89 |  | Kształtki PVC kanalizacyjne jednokielichowe łączone na wcisk o śr. zewn. 200 mm - kolano 45st PVC SN12 śr. 200mm | szt | 1
90 |  | Włączenie do kanału śr.315mm poprzez przyłącze siodłowe śr.200mm | szt | 1
91 |  | Włączenie trójnikowe do projektowanego kanału deszczowego: - 1 x trójnik redukcyjny 45st. 315/315/200mm, - 1 x kolano 45st. PVC SN12 śr.200mm | szt | 10
92 |  | Przejścia szczelne do studni żelbetowych śr.200mm | szt | 7
93 |  | Przejścia szczelne do studni żelbetowych śr.250mm | szt | 1
94 |  | Przejścia szczelne do studni żelbetowych śr.315mm | szt | 24
95 |  | Przejścia szczelne do studni żelbetowych śr.630mm | szt | 4
96 |  | Włączenie do studni poprzez kaskadę: - 2 x przejście szczelne do studni żelbetowej dla rur PVC śr. 200mm, - 3 x kolano 45 st. PVC 200mm, - 1 x trójnik równoprzelotowy 45 st. PVC 200/200mm | szt | 2
97 |  | Wymiana żelbetowych pierścieni odciążających i żelbetowych płyt pokrywowych dla istniejących studni kanalizacji sanitarnej (średnice studni 425mm). - D1 wraz z włazami żeliw. D-400 | stud. | 25
98 |  | Wymiana żelbetowych pierścieni odciążających i żelbetowych płyt pokrywowych dla istniejących studni kanalizacji sanitarnej (średnice studni 1200mm). - D2 wraz z włazami żeliw. D-400 | stud. | 36
99 |  | Wymiana żelbetowych pierścieni odciążających i żelbetowych płyt pokrywowych dla istniejących studni kanalizacji deszczowej (średnice studni 1200mm). - D3 wraz z włazami żeliw. D-400 | stud. | 7
Razem dział: Montaż rur, wpustów, studni
2.4 |  | Próby szczelności
100 |  | Próba wodna szczelności kanałów rurowych o średnicy 300mm i 630 z rur PVC (1 próba - odcinek między studzienkami) | próba | 61
Razem dział: Próby szczelności
Razem dział: KANALIZACJA DESZCZOWA
3 | D-01.03.06 | SIEĆ I PRZYŁĄCZA GAZOWE
3.1 |  | Roboty przygotowawcze
101 |  | Roboty pomiarowe przy liniowych robotach ziemnych - trasa dróg w terenie równinnym | m | 165.5
Razem dział: Roboty przygotowawcze
3.2 |  | Roboty ziemne
102 |  | Ręczne wykopy ciągłe lub jamiste ze skarpami o szer.dna do 1.5 m i głębok.do 1.5m ze złożeniem urobku na odkład | m3 | 86
103 |  | Roboty ziemne wykonywane koparkami podsiębiernymi w gr.kat. I-III w ziemi uprzednio zmag.w hałdach z transp.urobku na tymczasowy odkład na odległość określoną przez wykonawcę | m3 | 86
104 |  | Pełne umocenienie ścian wykopów wraz z rozbiórką palami szalunkowymi stalowymi (wypraskami) w gruntach suchych ; wyk.o szer.do 1 m i głęb.do 3.0 m; grunt kat. I-IV | m2 | 1605
105 |  | Dowóz piasku z odległości określonej przez wykonawcę | m3 | 172
106 |  | Zasypywanie wykopów o ścianach pionowych o szerokości 0.8-2.5 m i głęb.do 3.0 m w gr.kat. I-III | m3 | 106
107 |  | Zagęszczanie nasypów z gruntu sypkiego kat.I-II ubijakami mechanicznymi | m3 | 106
108 |  | Podłoża pod kanały i obiekty z materiałów sypkich o grubości 15cm | m3 | 13
109 |  | Podłoża pod kanały i obiekty z materiałów sypkich o grubości 30cm | m3 | 53
Razem dział: Roboty ziemne
3.3 |  | Roboty rozbiórkowe
110 |  | Demontaż starych gazociągów stalowych, z transportem i utylizacją. | m | 165.5
Razem dział: Roboty rozbiórkowe
3.4 |  | Przebudowa sieci
111 |  | Rura zabezpieczająca , śr.110mm, dł.3m - 33szt. | m | 99
112 |  | Oznakowanie trasy gazociągu ułożonego w ziemi taśmą ostrzegawczą z drutem lokalizacyjnym | m | 165.5
113 |  | Montaż rurociągów z rur polietylenowych (HDPD) PE100 SDR11 śr.63x5,8mm | m | 64.5
114 |  | Montaż rurociągów z rur polietylenowych (HDPD) PE100 SDR11 śr.110x10mm | m | 84
115 |  | Montaż rurociągów z rur polietylenowych (HDPD) PE100 SDR11 śr.160x14,6mm | m | 7
116 |  | Montaż rurociągów z rur polietylenowych (HDPD) PE100 SDR11 śr.180x16,4mm | m | 10
117 |  | Przejście bez kołnierza PE/stal PE100 SDR11 dn63/DN50 (do gazu) | szt. | 1
118 |  | Przejście bez kołnierza PE/stal PE100 SDR11 dn50/DN40 (do gazu) | szt. | 8
119 |  | Przejście bez kołnierza PE/stal PE100 SDR11 dn50/DN40 (do gazu) | szt. | 4
120 |  | Przejście kołnierzowe PE/stal PE100 SDR11 dn63/DN50 (do gazu) | szt. | 3
121 |  | Przejście kołnierzowe PE/stal PE100 SDR11 dn90/DN80 (do gazu) | szt. | 6
122 |  | Przejście kołnierzowe PE/stal PE100 SDR11 dn140/DN125 (do gazu) | szt. | 2
123 |  | Przejście kołnierzowe PE/stal PE100 SDR11 dn180/DN150 (do gazu) | szt. | 2
124 |  | Mufa redukcyjna elektrooporowa PE100 SDR11 dn63/50mm | szt. | 12
125 |  | Mufa redukcyjna elektrooporowa PE100 SDR11 dn63/50mm | szt. | 6
126 |  | Redukcja PE100 SDR11 dn110/90mm | szt. | 6
127 |  | Redukcja PE100 SDR11 dn160/140mm | szt. | 6
128 |  | Łuk 90 st. Do gazu PE100 SDR11 dn160x14,6mm | szt. | 2
129 |  | Łuk 45 st. Do gazu PE100 SDR11 dn110x10,0mm | szt. | 4
130 |  | Obejma elektrooporowa do nawiercania pod ciśnieniem PE100 SDR11 dn110/63mm | szt. | 2
131 |  | Odcięcie czynnego gazociągu za pomocą kolumn do balonowania. | szt | 2
132 |  | Dospawany króciec kołnierzowy DN150 stal z uszczelką neopranową (montaż na czynnym gazociągu - za pomocą kolumn do balonowania) | szt | 2
133 |  | Odcięcie czynnego gazociągu za pomocą kolumn do balonowania. | szt | 2
134 |  | Dospawany króciec kołnierzowy DN80 stal z uszczelką neopranową (montaż na czynnym gazociągu - za pomocą kolumn do balonowania) | szt | 6
135 |  | Odcięcie czynnego gazociągu za pomocą kolumn do balonowania. | szt | 2
136 |  | Dospawany króciec kołnierzowy DN125 stal z uszczelką neopranową (montaż na czynnym gazociągu - za pomocą kolumn do balonowania) | szt | 2
137 |  | Odcięcie czynnego gazociągu za pomocą kolumn do balonowania. | szt | 2
138 |  | Dospawany króciec kołnierzowy DN50 stal z uszczelką neopranową (montaż na czynnym gazociągu - za pomocą kolumn do balonowania) | szt | 2
139 |  | Odcięcie czynnego gazociągu za pomocą kolumn do balonowania. | szt | 2
140 |  | Dospawany kołnierz DN40 stal z uszczelką neoprenową + zaślepka tymczasowa kołnierzowa DN40 | szt | 4
141 |  | Odcięcie czynnego gazociągu za pomocą kolumn do balonowania. | szt | 2
142 |  | Dospawany kołnierz DN50 stal z uszczelką neoprenową + zaślepka tymczasowa kołnierzowa DN50 | szt | 1
Razem dział: Przebudowa sieci
3.5 |  | Próby szczelności
143 |  | Próba szczelności gazociągów o śr.nom. 65 mm na ciśnienie do 0.6 Mpa, - śr. 63mm - 64,5m | m | 64.5
144 |  | Próba szczelności gazociągów o śr.nom. 150 mm na ciśnienie do 0.6 Mpa - śr. 110mm - 84m - śr. 160mm - 7m | m | 91
145 |  | Próba szczelności gazociągów o śr.nom. 250 mm na ciśnienie do 0.6 Mpa, - śr. 180mm - 10m | m | 10
Razem dział: Próby szczelności
Razem dział: D-01.03.06 SIEĆ I PRZYŁĄCZA GAZOWE
4 | D-07.01.01 | BRANŻA ELEKTROENERGETYCZNA
4.1 |  | Budowa oświetleniowej linii kablowej NN 0.4kV wraz ze słupami
146 |  | Ręczne wykopanie rowów dla kabli, szer.dna wykopu do 0.6 m, gł.rowu do 1.0 m, kat.gruntu III | m | 962
147 |  | Ręczne zasypywanie rowów dla kabli, szer.dna wykopu do 0.6 m, gł.rowu do 0.8 m, kat.gruntu III | m | 962
148 |  | Nasypanie warstwy piasku na dno rowu kablowego o szerokości do 0.6 m | m | 800
149 |  | Mechaniczne przepychanie pod drogami i nasypami rur o średnicy 110 mm grubościennych | m | 10
150 |  | Układanie w wykopie rur ochronnych o średnicy do 110 mm grubościennych | m | 417
151 |  | Układanie w wykopie rur ochronnych karbowanych o średnicy do 110 mm | m | 162
152 |  | Układanie rur ochronnych dwudzielnych o średnicy do 75 mm | m | 63
153 |  | Układanie ręczne w rowach kablowych kabli YKY 5x16mm2 | m | 557
154 |  | Układanie w rurach kabli YKY 5x16mm2 | m | 652
155 |  | Montaż uziomów poziomych lub przewodów uziemiających w gruncie kat.III o głębokości wykopu 0,8 m | m | 220
156 |  | Mechaniczne pogrążanie uziomów pionowych prętowych w gruncie kat.III | m | 297
157 |  | Pomiary i badania (skuteczność ochrony przeciwporażeniowej, izolacji kabla, uziemienia, fotometria) | kpl | 1
158 |  | Montaż i stawianie słupów oświetleniowych 6m | szt | 31
159 |  | Wysięgnik jednoramienny łukowo kątowy 1,0m/1,5m 5 stopni | szt | 31
160 |  | Montaż opraw oświetlenia zewnętrznego LED 34W/4000 lm - na wysięgniku wraz ze sterownikiem i wprowadzeniem do systemu sterowania | szt | 31
161 |  | Przewody wciągane w słupy, wysięgniki, wys.latarń do 7 m - przewód 4x2.5mm | kpl | 31
162 |  | Złącze kablowe do słupów oświetleniowych | kpl | 31
163 |  | Dostarczenie i zabudowa sterowników RSM w szafach wł.ENEA OŚWIETLENIE | szt. | 2
Razem dział: Budowa oświetleniowej linii kablowej NN 0.4kV wraz ze słupami
4.2 |  | Rozwiązanie kolizji nr 1 - Etap I - montaż
164 |  | Układanie w wykopie rur ochronnych karbowanych o średnicy do 110 mm | m | 36
165 |  | Układanie w wykopie rur ochronnych grubościennych o średnicy do 110 mm | m | 59
166 |  | Układanie ręczne w rowach kablowych kabli wielożyłowych o masie do 1 kg/m - YAKY 4x25 mm2 | m | 52
167 |  | Układanie w rurach, pustakach lub kanałach zamkniętych kabli wielożyłowych o masie do 1 kg/m - YAKY 4x25mm2 | m | 95
168 |  | Zapasy kabli wielożyłowych o masie do 1 kg/m - YAKY 4x25mm2 | m | 12
169 |  | Mocowanie tabliczek opisowych - przykręcanie | szt | 2
170 |  | Montaż muf przelotowych z rur termokurczliwych na kablach z żyłami aluminiowymi o izolacji i powłoce z tworzyw sztucznych, U do 1 kV - na kablu 1-żyłowym o przekroju żył do 25 mm2 | szt | 2
171 |  | Badanie linii kablowej N.N. - kabel o 4 żyłach | odc. | 1
Razem dział: Rozwiązanie kolizji nr 1 - Etap I - montaż
4.3 |  | Rozwiązanie kolizji nr 1 - Etap I - demontaż
172 |  | Demontaż kabla o masie do 1 kg/m w gruncie kat.III-IV - YAKY 4x16mm2 | m | 39
173 |  | Demontaż kabla o masie do 1,0 kg układanego bezpośrednio na słupie - YAKY 4x16 mm2 | m | 10
174 |  | Demontaż kabla o masie do 1 kg/m w gruncie kat.III-IV - YAKY 4x35mm2 | m | 12
175 |  | Demontaż kabla o masie do 1,0 kg układanego bezpośrednio na słupie – YAKY 4x16mm2 | m | 10
Razem dział: Rozwiązanie kolizji nr 1 - Etap I - demontaż
4.4 |  | Rozwiązanie kolizji nr 1 - Etap II - montaż
176 |  | Układanie w wykopie rur ochronnych karbowanych o średnicy do 110 mm | m | 25
177 |  | Układanie w wykopie rur ochronnych grubościennych o średnicy do 110 mm | m | 144
178 |  | Układanie ręczne w rowach kablowych kabli wielożyłowych o masie do 1 kg/m - YAKY 4x25 mm2 | m | 34
179 |  | Układanie w rurach, pustakach lub kanałach zamkniętych kabli wielożyłowych o masie do 1 kg/m - YAKY 4x25mm2 | m | 106
180 |  | Zapasy kabli wielożyłowych o masie do 1 kg/m - YAKY 4x25mm2 | m | 10
181 |  | Układanie ręczne w rowach kablowych kabli wielożyłowych o masie do 1 kg/m - YAKY 4x35mm2 (kabel z demontażu) | m | 12
182 |  | Układanie w rurach, pustakach lub kanałach zamkniętych kabli wielożyłowych o masie do 1 kg/m - YAKY 4x35mm2 (kabel z demontażu) | m | 63
183 |  | Mocowanie tabliczek opisowych - przykręcanie | szt | 4
184 |  | Montaż muf przelotowych z rur termokurczliwych na kablach z żyłami aluminiowymi o izolacji i powłoce z tworzyw sztucznych, U do 1 kV - na kablu 1-żyłowym o przekroju żył do 25 mm2 | szt | 2
185 |  | Badanie linii kablowej N.N. - kabel o 4 żyłach | odc. | 2
Razem dział: Rozwiązanie kolizji nr 1 - Etap II - montaż
4.5 |  | Rozwiązanie kolizji nr 1 - Etap II - demontaż
186 |  | Demontaż kabla o masie do 1 kg/m w gruncie kat.III-IV - YAKY 4x16mm2 | m | 24
187 |  | Demontaż kabla o masie do 1,0 kg układanego bezpośrednio na słupie – YAKY 4x16mm2 | m | 10
188 |  | Demontaż kabla o masie do 1 kg/m w gruncie kat.III-IV - YAKY 4x35mm2 (do ponownego montażu) | m | 75
Razem dział: Rozwiązanie kolizji nr 1 - Etap II - demontaż
4.6 |  | Rozwiązanie kolizji nr 2 - montaż
189 |  | Układanie ręczne w rowach kablowych kabli wielożyłowych o masie do 3 kg/m - YAKY 4x120mm2 (kabel z demontażu) | m | 120
190 |  | Układanie ręczne w rowach kablowych kabli wielożyłowych o masie do 3 kg/m - YAKY 4x120mm2 | m | 56
191 |  | Układanie ręczne w rowach kablowych kabli wielożyłowych o masie do 1 kg/m - YAKY 4x35mm2 (kabel z demontażu) | m | 60
192 |  | Układanie ręczne w rowach kablowych kabli wielożyłowych o masie do 1 kg/m - YAKY 4x35mm2 | m | 28
193 |  | Założenie na kable rur ochronnych D=110 mm dwudzielnych | m | 186
194 |  | Mocowanie tabliczek opisowych - przykręcanie | szt | 6
195 |  | Montaż muf przelotowych z rur termokurczliwych na kablach z żyłami aluminiowymi o izolacji i powłoce z tworzyw sztucznych, U do 1 kV - na kablu wielożyłowym o przekroju żył do 120 mm2 | szt | 2
196 |  | Montaż muf przelotowych z rur termokurczliwych na kablach z żyłami aluminiowymi o izolacji i powłoce z tworzyw sztucznych, U do 1 kV - na kablu 1-żyłowym o przekroju żył do 25 mm2 | szt | 1
197 |  | Badanie linii kablowej N.N. - kabel o 4 żyłach | odc. | 3
Razem dział: Rozwiązanie kolizji nr 2 - montaż
4.7 |  | Rozwiązanie kolizji nr 2 - demontaż
198 |  | Ręczne odkopanie istniejących kabli, szer.dna wykopu do 0.4 m, gł.rowu do 1.0 m, kat.gruntu III | m | 60
199 |  | Demontaż ręcznie w rowach kablowych kabli wielożyłowych o masie do 3kg/m - YAKY 4x120mm2 (do ponownego montażu) | m | 120
200 |  | Demontaż kabla o masie do 1 kg/m w gruncie kat.III-IV - YAKY 4x35mm2 (do ponownego montażu) | m | 60
201 |  | Ręczne zasypywanie rowów po zdemontowanych kablach, szer.dna wykopu do 0.4 m, gł.rowu do 0.8 m, kat.gruntu III | m | 60
Razem dział: Rozwiązanie kolizji nr 2 - demontaż
4.8 |  | Rozwiązanie kolizji nr 3 - montaż
202 |  | Układanie w wykopie rur ochronnych karbowanych o średnicy 160 mm | m | 17
203 |  | Układanie w wykopie rur ochronnych grubościennych o średnicy 160 mm | m | 71
204 |  | Układanie ręczne w rowach kablowych kabli 1-żyłowych o masie do 2 kg/m - XRUHAKXS 1x120mm2 | m | 72
205 |  | Układanie w rurach, pustakach lub kanałach zamkniętych kabli 1-żyłowych o masie do 2 kg/m - XRUHAKXS 1x120mm2 | m | 264
206 |  | Zapasy kabli 1-żyłowych o masie do 2 kg/m - XRUHAKXS 1x120mm2 | m | 36
207 |  | Układanie w rurach, pustakach lub kanałach zamkniętych kabli 1-żyłowych o masie do 5.5 kg/m - YHAKXS 1x120mm2 (kabel z demontażu) | m | 255
208 |  | Montaż muf przelotowych z taśm izolacyjnych na kablach 1-żyłowych z żyłami aluminiowymi o izolacji i powłoce z tworzyw sztucznnych U do 20 kV, przekrój żył 120 mm2 | szt | 6
209 |  | Mocowanie tabliczek opisowych - przykręcanie | szt | 2
210 |  | Badanie linii kablowej S.N. | odc. | 2
Razem dział: Rozwiązanie kolizji nr 3 - montaż
4.9 |  | Rozwiązanie kolizji nr 3 - demontaż
211 |  | Ręczne odkopanie istniejących kabli, szer.dna wykopu do 0.4 m, gł.rowu do 1.0 m, kat.gruntu III | m | 195
212 |  | Demontaż ręcznie w rowach kablowych kabli wielożyłowych o masie do 5.5 kg/m - YHAKXS 1x120mm2 (do ponownego montażu) | m | 255
213 |  | Demontaż ręcznie w rowach kablowych kabli wielożyłowych o masie do 5.5 kg/m - YHAKXS 1x120mm2 | m | 330
214 |  | Ręczne zasypywanie rowów po zdemontowanych kablach, szer.dna wykopu do 0.4 m, gł.rowu do 0.8 m, kat.gruntu III | m | 195
Razem dział: Rozwiązanie kolizji nr 3 - demontaż
4.10 |  | Rozwiązanie kolizji nr 4 - montaż
215 |  | Układanie w wykopie rur ochronnych karbowanych o średnicy 160 mm | m | 38
216 |  | Układanie w wykopie rur ochronnych grubościennycho średnicy 160 mm | m | 45
217 |  | Układanie ręczne w rowach kablowych kabli 1-żyłowych o masie do 2 kg/m - XRUHAKXS 1x120mm | m | 117
218 |  | Układanie w rurach, pustakach lub kanałach zamkniętych kabli 1-żyłowych o masie do 2 kg/m - XRUHAKXS 1x120mm2 | m | 249
219 |  | Zapasy kabli 1-żyłowych o masie do 2 kg/m - XRUHAKXS 1x120mm2 | m | 30
220 |  | Montaż muf przelotowych z taśm izolacyjnych na kablach 1-żyłowych z żyłami aluminiowymi o izolacji i powłoce z tworzyw sztucznnych U do 20 kV, przekrój żył 120 mm2 | szt | 6
221 |  | Mocowanie tabliczek opisowych - przykręcanie | szt | 2
Razem dział: Rozwiązanie kolizji nr 4 - montaż
4.11 |  | Rozwiązanie kolizji nr 4 - demontaż
222 |  | Ręczne odkopanie istniejących kabli, szer.dna wykopu do 0.4 m, gł.rowu do 1.0 m, kat.gruntu III | m | 122
223 |  | Demontaż ręcznie w rowach kablowych kabli wielożyłowych o masie do 5.5 kg/m - YHAKXS 1x120mm2 | m | 366
224 |  | Ręczne zasypywanie rowów po zdemontowanych kablach, szer.dna wykopu do 0.4 m, gł.rowu do 0.8 m, kat.gruntu III | m | 122
Razem dział: Rozwiązanie kolizji nr 4 - demontaż
4.12 |  | Zabezpieczenie istniejących kabli SN i nn oraz kabli telekomunikacyjnych
225 |  | Założenie na kable rur ochronnych D=110 mm dwudzielnych | m | 470
226 |  | Założenie na kable rur ochronnych D=160 mm dwudzielnych | m | 138
Razem dział: Zabezpieczenie istniejących kabli SN i nn oraz kabli telekomunikacyjnych
4.13 |  | Prace montażowe w SO nr 128
227 |  | Montaż wkładek bezpiecznikowych Bi WTs 16A | szt | 3
228 |  | Montaż wkładek bezpiecznikowych WT-1/gF 32 A | szt | 3
229 |  | Montaż wkładek bezpiecznikowych WTNH/gF 63 A | szt | 3
230 |  | Osprzęt modułowy w rozdzielnicach - demontaż wyłącznika S 303B 10A | szt | 1
231 |  | Demontaż wkładek bezpiecznikowych WT-1 16 A | szt | 3
232 |  | Demontaż wkładek bezpiecznikowych WTNH 25 A | szt | 3
Razem dział: Prace montażowe w SO nr 128
4.14 |  | Prace montażowe w SO nr 121
233 |  | Montaż wkładek bezpiecznikowych Bi WTs 16A | szt | 3
234 |  | Montaż wkładek bezpiecznikowych WT-2/gF 40 A | szt | 3
235 |  | Demontaż wkładek bezpiecznikowych Bi WT 10 A | szt | 3
236 |  | Demontaż wkładek bezpiecznikowych WT-2 32A | szt | 3
Razem dział: Prace montażowe w SO nr 121
4.15 |  | Budowa linii napowietrznej nn 0,4kV
237 |  | Wykopy mechaniczne pod słupy wirowane jednożerdziowe o długości 12,0 m | stanowisko | 1
238 |  | Montaż i stawianie słupów wirowanych E-12/15 | słup | 1
239 |  | Montaż izolatorów S-80/2 | szt | 4
240 |  | Montaż zabezpieczenia wzdłużnego skrzynek bezpiecznikowych i odgromników w liniach napowietrznych NN z przewodów izolowanych – ogranicznik przepięć | szt | 3
241 |  | Układanie przewodów uziemiających na słupach - przekrój bednarki do 200 mm2 | m | 10
242 |  | Montaż uziomów poziomych lub przewodów uziemiających w gruncie kat.III o głębokości wykopu 0.8 | m | 30
243 |  | Mechaniczne pogrążanie uziomów pionowych prętowych w gruncie kat.III | m | 45
244 |  | Badanie uziemienia i ochrony odgromowej słupa | szt | 1
Razem dział:Budowa linii napowietrznej nn 0,4kV
4.16 |  | Demontaż oświetleniowej linii napowietrznej nn 0,4kV
245 |  | Demontaż przewodów AL o przekroju 25 mm2 km /1 przewód/ | km | 0.521
246 |  | Demontaż trzonów TK | szt | 18
247 |  | Demontaż izolatorów S-80/2 | szt | 18
248 |  | Demontaż bezpieczników Bnu | szt | 17
249 |  | Demontaż oprawy zainstalowanej na trzpieniu słupa lub wysięgniku | kpl | 17
250 |  | Demontaż wysięgnika o ciężarze do 30 kg mocowanego na słupie | szt | 17
Razem dział: Demontaż oświetleniowej linii napowietrznej nn 0,4kV
BRANŻA ELEKTROENERGETYCZNA
5 |  | INNE
251 |  | Obsługa geodezyjna | kpl | 1
252 |  | Tymczasowa organizacja ruchu - projekt i wykonanie | kpl | 1
Razem dział: INNE
Wartość kosztorysowa robót bez podatku VAT
Podatek VAT
Ogółem wartość kosztorysowa robót
| Podpisy osób uprawnionych: |  | Data: ……...……………..
………………………………………………………….…….