## berlinga
INWESTOR: Zarząd Dróg Miejskich i Komunikacji Publicznej w Bydgoszczy
KOSZTORYS OFERTOWY
Lp. | Nr spec.techn. | Opis | Jedn.obm. | Ilość | Cena jedn. | Wartość
Budowa parkingu na os. Nowy Fordon (Program - Bydgoski Budżet Obywatelski)
1 |  | D-01.00.00 - Roboty przygotowawcze
1.1 |  | D-01.01.01 - Roboty geodezyjne
1 | D-01.01.01a | Roboty pomiarowe przy powierzchniowych robotach ziemnych - koryta pod nawierzchnie placów postojowych | ha | 0.093
1.2 |  | D-01.02.04 - Roboty rozbiórkowe
2 | D-01.02.04 | Rozebranie ław pod krawężniki z betonu | m3 | 4.3
3 | D-01.02.04 | Rozebranie krawężników betonowych 15x30 cm na podsypce piaskowej | m | 86
4 | D-01.02.04 | Mechaniczne rozebranie nawierzchni z mas mineralno-bitumicznych o grubości 10 cm | m2 | 20
5 | D-01.02.04 | Mechaniczne rozebranie podbudowy betonowej o grubości 20 cm | m2 | 105
6 | D-01.02.04 | Wywóz gruzu na odległość określoną przez wykonawcę | t | 58.31
1.3 |  | D-01.03.00 - Urządzenia obce
7 | D-01.03.01 | Regulacja pionowa studzienek dla kratek ściekowych ulicznych - beton C30/37 szybkowiążący | szt. | 1
8 | D-01.03.01 | Regulacja pionowa studzienek dla zaworów wodociągowych i gazowych - beton C30/37 szybkowiążący lub pierścienie prefabrykowane | szt. | 2
Razem dział: D-01.00.00 - Roboty przygotowawcze
2 |  | D-02.00.00 - Roboty ziemne
2.1 |  | D-02.01.01 - Wykopy
9 | D-02.01.01 | Roboty ziemne wykonywane ładowarkami kołowymi z transportem urobku na odległośc określoną przez wykonawcę | m3 | 218.405
Razem dział: D-02.00.00 - Roboty ziemne
3 |  | D-04.00.00 - Podbudowy
3.1 |  | D-04.01.01 - Profilowanie i zagęszczanie podłoża
10 | D-04.01.01 | Profilowanie i zagęszczanie podłoża wykonywane mechanicznie w gruncie kat. II-IV pod warstwy konstrukcyjne nawierzchni | m2 | 478
3.2 |  | D-04.02.01 - Warstwy odcinające
11 | D-04.02.01 | Warstwy odcinające z piasku zagęszczane mechanicznie o grubości 10 cm | m2 | 290
12 | D-04.02.01 | Warstwy odcinające z piasku zagęszczane mechanicznie o grubości 15 cm | m2 | 188
3.3 |  | D-04.03.01 - Oczyszczenie i skropienie
13 | D-04.03.01 | Oczyszczenie mechaniczne nawierzchni drogowych | m2 | 145.98
14 | D-04.03.01a | Skropienie nawierzchni drogowych kationową emulsją asfaltową | m2 | 145.98
3.4 |  | D-04.04.02 - Podbudowy z mieszanki kruszywa niezwiązanego
15 | D-04.04.02b | Warstwa zasadnicza podbudowy z kruszywa łamanego 0/31,5 mm gr. 20 cm | m2 | 301
16 | D-04.04.02b | Warstwa zasadnicza podbudowy z kruszywa łamanego 0/31,5 mm gr. 35 cm | m2 | 23.49
3.5 |  | D-04.06.00 - Podbudowy betonowe
17 | D-04.06.01 | Podbudowy z chudego betonu gr. 10 cm pielęgnowane piaskiem i wodą - beton C8/10 | m2 | 290
Razem dział: D-04.00.00 - Podbudowy
4 |  | D-05.00.00 - Nawierzchnie
4.1 |  | D-05.03.05 - Nawierzchnie z betonu asfaltowego
18 | D-05.03.05b | Nawierzchnie z betonu asfaltowego AC16W o grubości 6 cm (warstwa wiążąca) | m2 | 23.49
19 | D-05.03.05a | Nawierzchnie z betonu asfaltowego AC11S o grubości 4 cm (warstwa ścieralna) | m2 | 99
4.2 |  | D-05.03.23a - Nawierzchnie z betonowej kostki brukowej
20 | D-05.03.23a | Nawierzchnie z betonowej kostki brukowej grubości 6 cm na podsypce cementowo-piaskowej 1:4 grubości 3 cm z wypełnieniem spoin piaskiem | m2 | 290
21 | D-05.03.23a | Nawierzchnie z betonowej kostki brukowej grubości 8 cm na podsypce cementowo-piaskowej 1:4 grubości 3 cm z wypełnieniem spoin piaskiem | m2 | 301
Razem dział: D-05.00.00 - Nawierzchnie
5 |  | D-07.00.00 - Urządzenia bezpieczeństwa ruchu
5.1 |  | D-07.02.01 - Oznakowanie poziome
22 | D-07.01.01 | Oznakowanie poziome na zimno, za pomocą mas chemoutwardzalnych cienkowarstwowe wykonywane sprzętem ręcznym - oznakowanie gładkie | m2 | 9.6
23 | D-07.01.01 | Oznakowanie poziome miejsca postojowego barwą niebieską (RAL 5012 lub RAL 5015 lub RAL 5017) wraz z uszorstnieniem nawierzchni | m2 | 14.6
5.2 |  | D-07.02.00 - Oznakowanie pionowe
24 | D-07.02.01 | Słupki z rur stalowych śred. 70 mm | szt. | 2
25 | D-07.02.01 | Znaki zakazu, nakazu, ostrzegawcze i informacyjne o pow. do 0.3 m2 | szt. | 4
Razem dział: D-07.00.00 - Urządzenia bezpieczeństwa ruchu
6 |  | D-08.00.00 - Elementy ulic
6.1 |  | D-08.01.00 - Krawężniki
26 | D-08.01.01b | Ława pod krawężniki betonowa z oporem - beton C12/15 | m3 | 13.28
27 | D-08.01.01b | Krawężniki betonowe wtopione o wymiarach 12x25 cm na podsypce cementowo-piaskowej 1:4 gr. 5 cm | m | 81
28 | D-08.01.01b | Krawężniki betonowe wystające o wymiarach 15x30 cm na podsypce cementowo-piaskowej 1:4 gr. 5 cm | m | 59
29 | D-08.01.01b | Krawężniki betonowe wystające łukowe (do 5 m) o wymiarach 15x30 cm na podsypce cementowo-piaskowej 1:4 gr. 5 cm | m | 26
6.2 |  | D-08.03.00 - Obrzeża
30 | D-08.03.01 | Ława pod obrzeża betonowa z oporem - beton C12/15 | m3 | 8.685
31 | D-08.03.01 | Obrzeża betonowe o wymiarach 30x8 cm na podsypce cementowo-piaskowej 1:4 gr. 5 cm, spoiny wypełnione zaprawą cementową | m | 193
Razem dział: D-08.00.00 - Elementy ulic
7 |  | D-09.01.01 - Zieleń drogowa
32 | D-09.01.01 | Rozścielenie ziemi urodzajnej ręczne z przerzutem na terenie płaskim | m3 | 7.04
33 | D-09.01.01 | Wykonanie trawników dywanowych siewem na gruncie kat. I-II z nawożeniem wraz z pielęgnacją w okresie gwarancyjnym | m2 | 352
34 | D-09.01.01 | Sadzenie drzew i krzewów liściastych form naturalnych na terenie płaskim w gruncie kat. III z całkowitą zaprawą dołów; średnica/głębokość : 0.7 m - wysokość sadzonki 1,5-2,0 m wraz z pielęgnacją w okresie gwarancyjnym | szt. | 2
35 |  | Pielęgnacja drzew starszych (przycinanie gałęzi) | szt | 1
Razem dział: D-09.01.01 - Zieleń drogowa
8 |  | D-10.00.00 - Roboty inne
8.1 |  | D-10.10.01p - Zabezpieczenie i oznakowanie robót prowadzonych w pasie drogowym
36 | D-10.10.01p | Tymczasowa organizacja robót na czas trwania robót | kpl | 1
37 | D-10.10.01p | Obsługa geodezyjna | kpl | 1
Razem dział: D-10.00.00 - Roboty inne
Wartość kosztorysowa robót bez podatku VAT
Podatek VAT
Ogółem wartość kosztorysowa robót
|  | Podpisy osób uprawnionych: |  |  | Data: