## ofertowy
Przebudowa i modernizacja nawierzchni ulic Bydgoszczy w 2016 toku
Pakiet III- ul.Saperów - część "B"
kosztorys ofertowy- ZAMIENNY Nr 1
Lp | Nr spec. tech. | Wyszczególnienie robót | j.m | Plano wana | Cena jedn. | Wartość netto
|  |  |  | ilość | wykonawcy
1 | 2 | 3 | 4 | 5 | 6 | 7
1 | D 01.02.04 | Rozbiórka ( frezowanie) istniejącej nawierzchni grub. 14 cm z odwozem na magazyn ZDMiKP ul.Witebska 5a lub na wskazane miejsce do 15 km | m2 | 9300
2 | D 04.01.01 | Mechaniczne profilowanie i zagęszczanie podloża pod w-wy konstrukcyjne nawierzchni | m2 | 9300
3 | D 01.02.04 | Rozbiórka podbudowy z kruszywa grub. 37 cm z odwozem na odl. do 15 km (magazyn ZDMiKP ul.Witebska 5a ) | m2 | 9300
4 | D 01.02.04 | Rozbiórka krawężników beton.15x30x100 cm z ławą betonową i oporem, z odwozem na odl. 15 km ( magazyn ZDMiKP ul.Witebska 5a ) (wtopione+wystające) | m | 2750
5 | D 01.02.04 | Rozebranie nawierzchni z płytek betonowych 35x35cm z ułożeniem na paletach, zabezpieczeniem taśmą stretch i odwozem na odl. do 15 km ( magazyn ZDMiKP ul.Witebska 5a) - opaska betonowa | m2 | 550
6 | D 01.02.04 | Rozbiórka obrzeży betonowych "8" cm z odwozem na odl. 15 km, ( magazyn ZDMiKP ul.Witebska 5a) | m | 1260
7 | D 01.02.04 | Rozebranie nawierzchni z płytek betonowych 35x35cm z ułożeniem na paletach, zabezpieczeniem taśmą stretch i odwozem na odl. do 15 km ( magazyn ZDMiKP ul.Witebska 5a) - chodniki | m2 | 2520
8 | D 04.01.01 | Wykonanie koryta w gruncie kat. V-VI głęb. 13 cm ( material do zagospodarowania przez Wykonawce we własnym zakresie) - pod chodnik | m2 | 2520
9 | D 04.04.02 | Wykonanie podbudowy z KŁSM 0/31,5 mm grub. 10 cm - chodnik | m2 | 2520
10 | D 05.03.23 | Wykonanie nawierzchni z kostki bet. szarej grub. 8 cm na podsypce cem-piaskowej 1:4, grub.3 cm - chodnik | m2 | 4640
11 | D 08.02.01a | Montaz płytek strukturalnych 30x30 gr. 8 cm na podsypce cem-piaskowej 1:4 ( polimerobeton) | m2 | 55
12 | D 05.03.03 | Przełożenie nawierzchni z trylinki w wskazanych miejscach na podsypce cem-piaskowej 1:4 - wjazdy | m2 | 800
13 | D 02.01.01 | Roboty ziemne w gruncie kat. V-VI - grunt do zagospodarowania we własnym zakresie przez Wykonawcę | m3 | 50
14 | D 08.01.01 | Ustawienie krawężników betonowych 15x30x100 cm na ławie betonowej C-16/20 o wym. 20x15 cm z oporem 15x35 cm - krawężnik wystający i wtopiony | m | 2750
15 | D 08.03.01 | Ustawienie obrzeży betonowych 8x30x100 cm na ławie betonowej C8/10 o wym. 13x10 cm z oporem 10x25 cm | m | 3780
16 | D 04.02.01 | Wykonanie warstwy odsaczającej grub. 10 cm | m2 | 9300
17 | D 04.04.02 | Wykonanie podbudowy z KŁSM 0/31,5 mm grub. 25 cm - jezdnie | m2 | 9300
18 | D 04.03.01 | Oczyszczenie i skropienie emulsją szybkorozpadową C60B3ZM w ilości 0,5 kg/m2 | m2 | 9300
19 | D 04.07.01 | Wykonanie podbudowy bitumicznej grub. 12 cm z mieszanki mineralno-bitumicznej frakcji 0/22 mm - wycenić dla kategorii ruchu KR V-VI ( AC 22P 35/50) | m2 | 9300
20 | D 05.03.26a | Ułożenie siatki zbrojeniowej szklano-węglowej przesączanej asfaltem wzmacniajacej nawierzchnię ( zwiększono pow. o 5% ze względu na zakład) | m2 | 9765
21 | D 04.03.01 | Oczyszczenie i skropienie emulsją szybkorozpadową modyfikowaną C60BP3ZM w ilości 0.3 kg/m2 ( powierzchnia : 9 300 m2 x 2 = 18 600 m2) | m2 | 18600
22 | D 05.03.13 | Wykonanie nawierzchni z mieszanek mastyksowo-grysowych , warstwa ścieralna SMA grub. 4 cm o frakcji 0/11 mm. Należy wycenić dla kategorii ruchu KR V-VI | m2 | 9300
23 | D 15.02.06 | Uszczelnienie w-wy ścieralnej taśmą asfaltowo-kauczukową o przekroju poprzecznym 5 mm x 50 mm | m | 500
24 | D 03.02.02 | Regulacja włazów żeliwnych studni | szt | 40
25 | D 03.02.02 | Regulacja wysokościowa skrzynek urzadzeń podziemnych z wymianą uszkodzonych na żeliwne ( z zasobów gestorów sieci ) | szt. | 45
26 | D 09.01.01 | Ręczne rozrzucenie ziemi żyznej lub kompostowej na terenie płaskim , grub. warstwy 10 cm | m3 | 250
27 | D 09.01.01 | Wykonanie trawników dywanowych siewem na gruncie kat.III z nawożeniem wraz z roczną pielęgnacją | m2 | 2500
28 | D 07.01.01 | Wykonanie oznakowania poziomego grubowarstwo - wego chemoutwardzalnego | m2 | 86
29 | D 07.02.01 | Tymczasowe oznakowanie ruchu pieszego i kołowego na czas trwania robót ( w tym tablice informacyjne zgodnie z Zarządzeniem nr 10/2014 ) | kpl | 1
Razem część I - Wartość netto
Część II - Zatoki autobusowe
30 | D 01.02.04 | Rozbiórka nawierzchni podbudowy betonowej grub. 35 cm wraz z odwozem na odl. do 15 km ( magazyn ZDMiKP ul.Witebska 5a) | m2 | 280
31 | D 01.02.04 | Rozbiórka nawierzchni z asfaltobetonu grub. 10 cm | m2 | 280
32 | D 01.02.04 | Demontaż opornika betonowego na ławie betonowej | m | 160
33 | D 04.01.01 | Wykonanie koryta w gruncie kat. V-VI głęb. 49 cm ( material do zagospodarowania przez Wykonawce we własnym zakresie) | m2 | 280
34 | D 04.01.01 | Mechaniczne profilowanie i zagęszczanie podloża pod w-wy konstrukcyjne nawierzchni | m2 | 280
35 | D 08.01.01 | Ustawienie opornika betonowego 15x30x100 cm na ławie betonowej C16/20 o wym. 30x20 cm - opornik wzdłuż zatok autobusowych | m | 160
36 | D-04.02.01 | Wykonanie podsypki piaskowej grub. 10 cm w stanie zagęszczonym | m2 | 280
37 | D 04.05.01 | Wykonanie stabilizacji gruntu cementem grub. 15 cm, Rm=2,5 Mpa | m2 | 280
38 | D 04.06.02 | Wykonanie podbudowy betonowej z betonu C 12/15 grub. 20 cm wraz z pielęgnacją | m2 | 280
39 | D 04.06.02 | Wykonanie podbudowy z betonu C 30/37 grub. 30 cm wraz z dylatacjami co 4 m i pielęgnacją betonu | m2 | 280
40 | D 05.03.01 | Wykonanie nawierzchni z kostki kamiennej rzędowej grub. 17-19 cm na podsypce cem-piaskowej 1:4, grub. 3-5 cm z jednoczesnym zamuleniem do 1/3 wysokości kostki. Pozostałe 2/3 wysokości spoiny wypełnione mieszaniną piasku kwarcowego z żywicą epoksydową | m2 | 280
Razem część II - wartość netto
Część III - Roboty nawierzchniowe po robotach kanalizacyjnych
41 | D 01.02.04 | Rozebranie nawierzchni zatoki autobusowej z betonu zbrojonego włóknem gr. 22 cm mechanicznie wraz z odwozem materiału rozbiórkowego na składowisko i zagospodarowaniem przez Wykonawcę | m2 | 25.5
42 | D 01.02.04 | Rozebranie podbudowy zatoki z betonu gr. 20 cm mechanicznie wraz z odwozem materiału na składowisko i zagospodarowaniem | m2 | 25.5
43 | D 01.02.04 | Rozebranie warstwy podbudowy pomocniczej zatoki autobusowej stabilizowanej cementem gr. 15 cm -mechanicznie | m2 | 25.5
44 | D 04.05.01 | Wykonanie stabilizacji gruntu cementem grub. 15 cm, Rm=2,5 Mpa | m2 | 25.5
45 | D 04.06.02 | Podbudowa betonowa C8/10 gr.20 cm - pielęgnowane piaskiem i wodą | m2 | 25.5
46 | D 04.06.02 | Nawierzchnia z betonu C30/37 gr. 22 cm, zbrojonego włóknem stalowym w ilości 25kg/m3 | m2 | 25.5
Razem część III- wartość netto
Razem kosztorys netto
Podatek …….. % VAT
Razem kosztorys brutto