## CAŁOŚĆ
INWESTOR: ZARZĄD DRÓG MIEJSKICH I KOMUNIKACJI PUBLICZNEJ W BYDGOSZCZY
KOSZTORYS OFERTOWY
BUDOWA II ETAPU UL.OGIŃSKIEGO W BYDGOSZCZY NA ODCINKU OD ULICY WOJSKA POLSKIEGO DO UL.JANA PAWŁA II W BYDGOSZCZY
Lp. | Nr spec. techn. | Opis | Jedn. miary | Ilość | Cena | Wartość
[5 empty] | jednostkowa | w zł
[5 empty] | netto w zł | (5 x 6)
1 | 2 | 3 | 4 | 5 | 6 | 7
1 |  | ROBOTY ROZBIÓRKOWE
1.1 |  | Rozbiórki budynków - budynek mieszkalny R1.1
1 | M-20.01.05 | Rozbiórka pokrycia z papy na dachach drewnianych dwie warstwy | m2 | 108.5
3 | M-20.01.05 | Rozebranie deskowania dachu: z desek na styk | m2 | 108.5
4 | M-20.01.05 | Rozebranie drewnianej więźby dachowej | m2 | 108.5
5 | M-20.01.05 | Rozebranie stropów | m2 | 72.7
6 | M-20.01.05 | Rozebranie ścian, filarów, kolumn, wykonanych z cegieł na zaprawie cementowo-wapiennej | m3 | 106.8
7 | M-20.01.05 | Rozebranie ław fundamentowych oraz murów poniżej poziomu terenu z kamienia, o grubości do 30 cm, na zaprawie: - cementowo-wapiennej | m3 | 34.2
8 | M-20.01.05 | Załadowanie i wywiezienie materiałów z rozbiórki - własność wykonawcy | m3 | 168.2
Razem dział: Rozbiórki budynków - budynek mieszkalny R1.1
1.2 |  | Rozbiórki budynków - budynek garażowy R1.2
9 | M-20.01.05 | Rozbieranie blaszanego garażu o wymiarach: 5,0x3,0 m | szt | 1
10 | M-20.01.05 | Załadowanie i wywiezienie materiałów z rozbiórki - własność wykonawcy | m3 | 2.6
Razem dział: Rozbiórki budynków - budynek garażowy R1.2
1.3 |  | Rozbiórki budynków - budynek gospodarczy R1.3
11 | M-20.01.05 | Rozbiórka pokrycia z papy na dachach drewnianych dwie warstwy | m2 | 42.4
12 | M-20.01.05 | Rozebranie deskowania dachu: z desek na styk | m2 | 42.4
13 | M-20.01.05 | Rozebranie drewnianej więźby dachowej | m2 | 42.4
14 | M-20.01.05 | Rozebranie ścian, filarów, kolumn, wykonanych z cegieł na zaprawie cementowo-wapiennej | m3 | 40.8
15 | M-20.01.05 | Rozebranie ław fundamentowych oraz murów poniżej poziomu terenu z kamienia, o grubości do 30 cm, na zaprawie: - cementowo-wapiennej | m3 | 8.5
16 | M-20.01.05 | Załadowanie i wywiezienie materiałów z rozbiórki - własność wykonawcy | m3 | 53.1
Razem dział: Rozbiórki budynków - budynek gospodarczy R1.3
1.4 |  | Rozbiórki budynków - budynek mieszkalny R2.1
17 | M-20.01.05 | Rozbiórka pokrycia z papy na dachach drewnianych - dwie warstwy | m2 | 167
18 | M-20.01.05 | Rozebranie deskowania dachu: z desek na styk | m2 | 167
19 | M-20.01.05 | Rozebranie drewnianej więźby dachowej | m2 | 167
20 | M-20.01.05 | Rozebranie stropów | m2 | 141
21 | M-20.01.05 | Rozebranie ścian, filarów, kolumn, wykonanych z cegieł na zaprawie cementowo-wapiennej | m3 | 222.6
22 | M-20.01.05 | Rozebranie ław fundamentowych oraz murów poniżej poziomu terenu z kamienia, o grubości do 30 cm, na zaprawie: - cementowo-wapiennej | m3 | 43.4
23 | M-20.01.05 | Załadowanie i wywiezienie materiałów z rozbiórki - własność wykonawcy | m3 | 314.9
Razem dział: Rozbiórki budynków - budynek mieszkalny R2.1
1.5 |  | Rozbiórki budynków - budynek biurowy R2.2
24 | M-20.01.05 | Rozbiórka pokrycia z papy na dachach drewnianych - dwie warstwy | m2 | 35.9
25 | M-20.01.05 | Rozebranie deskowania dachu: z desek na styk | m2 | 35.9
29 | M-20.01.05 | Rozebranie drewnianej więźby dachowej | m2 | 35.9
30 | M-20.01.05 | Rozebranie stropów | m2 | 28.9
31 | M-20.01.05 | Rozebranie ścian, filarów, kolumn, wykonanych z cegieł na zaprawie cementowo-wapiennej | m3 | 53.9
32 | M-20.01.05 | Rozebranie ław fundamentowych oraz murów poniżej poziomu terenu z kamienia, o grubości do 30 cm, na zaprawie: - cementowo-wapiennej | m3 | 10.6
33 | M-20.01.05 | Załadowanie i wywiezienie materiałów z rozbiórki - własność wykonawcy | m3 | 74.7
Razem dział: Rozbiórki budynków - budynek biurowy R2.2
1.6 |  | Rozbiórki budynków - altana R2.3
34 | M-20.01.05 | Rozbiórka pokrycia z papy na dachach drewnianych - dwie warstwy | m2 | 21.2
35 | M-20.01.05 | Rozebranie deskowania dachu: z desek na styk | m2 | 21.2
36 | M-20.01.05 | Rozebranie drewnianej więźby dachowej | m2 | 21.2
37 | M-20.01.05 | Rozebranie ścian drewnianych | m2 | 27.6
38 | M-20.01.05 | Rozebranie podłóg drewnianych | m2 | 15.9
39 | M-20.01.05 | Załadowanie i wywiezienie materiaó z rozbiórki - własność wykonawcy | m3 | 2.6
Razem dział: Rozbiórki budynków - altana R2.3
1.7 |  | Rozbiórki budynków - altana R2.4
40 | M-20.01.05 | Rozbiórka pokrycia z papy na dachach drewnianych - dwie warstwy | m2 | 31.2
41 | M-20.01.05 | Rozebranie deskowania dachu: z desek na styk | m2 | 31.2
42 | M-20.01.05 | Rozebranie drewnianej więźby dachowej | m2 | 31.2
43 | M-20.01.05 | Rozebranie ścian drewnianych | m2 | 32.2
44 | M-20.01.05 | Rozebranie podłóg drewnianych | m2 | 24.6
45 | M-20.01.05 | Załadowanie i wywiezienie materiałów z rozbiórki - własność wykonawcy | m3 | 3.6
Razem dział: Rozbiórki budynków - altana R2.4
1.8 |  | Rozbiórki budynków - budynek handlowo-usługowy R3.1
46 | M-20.01.05 | Rozebranie pokrycia dachowego z płyt azbestowo-cementowych falistych z wywozem i utylizacją zgodnie z przepisami o ochronie środowiska | m2 | 75.6
47 | M-20.01.05 | Rozbiórka pokrycia z papy na dachach drewnianych - dwie warstwy | m2 | 7.3
48 | M-20.01.05 | Rozebranie deskowania dachu: z desek na styk | m2 | 7.3
49 | M-20.01.05 | Rozebranie drewnianej więźby dachowej | m2 | 82.9
50 | M-20.01.05 | Rozebranie ścian, filarów, kolumn, wykonanych z cegieł na zaprawie cementowo-wapiennej | m3 | 52.2
51 | M-20.01.05 | Rozebranie ław fundamentowych oraz murów poniżej poziomu terenu z kamienia, o grubości do 30 cm, na zaprawie: - cementowo-wapiennej | m3 | 18.9
52 | M-20.01.05 | Załadowanie i wywiezienie materiałów z rozbiórki - własność wykonawcy | m3 | 79.3
Razem dział: Rozbiórki budynków - budynek handlowo-usługowy R3.1
1.9 |  | Rozbiórki budynków - budynek garażowy R5.1
53 | M-20.01.05 | Rozbieranie blaszanego garażu o wymiarach: 5,1x3,0 m | szt | 1
54 | M-20.01.05 | Załadowanie i wywiezienie materiałów z rozbiórki - własność wykonawcy | m3 | 2.6
Razem dział: Rozbiórki budynków - budynek garażowy R5.1
1.10 |  | Rozbiórki budynków - zespół budynków garażowych R6.1-6.12
55 | M-20.01.05 | Rozbieranie blaszanych garaży o wymiarach: 2,6-3,1m x 4,7-5,1m | szt | 12
56 | M-20.01.05 | Załadowanie i wywiezienie materiałów z rozbiórki - własność wykonawcy | m3 | 29.6
Razem dział: Rozbiórki budynków - zespół budynków garażowych R6.1-6.12
1.11 |  | Rozbiórki budynków - budynek mieszkalny R6.13
57 | M-20.01.05 | Rozebranie pokrycia dachowego z płyt azbestowo-cementowych falistych z wywozem i utylizacją zgodnie z przepisami o ochronie środowiska | m2 | 92.1
58 | M-20.01.05 | Rozbiórka pokrycia z papy na dachach drewnianych - dwie warstwy | m2 | 26
59 | M-20.01.05 | Rozebranie deskowania dachu: z desek na styk | m2 | 26
60 | M-20.01.05 | Rozebranie drewnianej więźby dachowej | m2 | 118.1
61 | M-20.01.05 | Rozebranie ścian, filarów, kolumn, wykonanych z cegieł na zaprawie cementowo-wapiennej | m3 | 84.3
62 | M-20.01.05 | Rozebranie ław fundamentowych oraz murów poniżej poziomu terenu z kamienia, o grubości do 30 cm, na zaprawie: - cementowo-wapiennej | m3 | 27.9
63 | M-20.01.05 | Załadowanie i wywiezienie materiałów z rozbiórki - własność wykonawcy | m3 | 123.8
Razem dział: Rozbiórki budynków - budynek mieszkalny R6.13
1.12 |  | Rozbiórki budynków - budynek handlowo-usługowy R7.1
64 | M-20.01.05 | Rozebranie pokrycia dachowego i ścian z blachy | m2 | 36.8
65 | M-20.01.05 | Rozbiórka pokrycia z papy na dachach drewnianych - dwie warstwy | m2 | 42.1
66 | M-20.01.05 | Rozebranie deskowania dachu: z desek na styk | m2 | 42.1
67 | M-20.01.05 | Rozebranie drewnianej więźby dachowej | m2 | 66.9
68 | M-20.01.05 | Rozebranie ścian, filarów, kolumn, wykonanych z cegieł na zaprawie cementowo-wapiennej | m3 | 37.6
69 | M-20.01.05 | Rozebranie ław fundamentowych oraz murów poniżej poziomu terenu z kamienia, o grubości do 30 cm, na zaprawie: - cementowo-wapiennej | m3 | 11.1
70 | M-20.01.05 | Załadowanie i wywiezienie materiałów z rozbiórki - własność wykonawcy | m3 | 55.6
Razem dział: Rozbiórki budynków - budynek handlowo-usługowy R7.1
1.13 |  | Rozbiórki budynków - budynek handlowo-usługowy R7.2
71 | M-20.01.05 | Rozbiórka pokrycia z papy na dachach drewnianych dwie warstwy | m2 | 32.8
72 | M-20.01.05 | Rozebranie deskowania dachu: z desek na styk | m2 | 32.8
73 | M-20.01.05 | Rozebranie drewnianej więźby dachowej | m2 | 32.8
74 | M-20.01.05 | Rozebranie ścian, filarów, kolumn, wykonanych z cegieł na zaprawie cementowo-wapiennej | m3 | 35.7
75 | M-20.01.05 | Rozebranie ław fundamentowych oraz murów poniżej poziomu terenu z kamienia, o grubości do 30 cm, na zaprawie: - cementowo-wapiennej | m3 | 9.4
76 | M-20.01.05 | Załadowanie i wywiezienie materiałów z rozbiórki - własność wykonawcy | m3 | 958.7
Razem dział: Rozbiórki budynków - budynek handlowo-usługowy R7.2
Razem dział: ROBOTY ROZBIÓRKOWE
2 |  | ROBOTY DROGOWE
2.1 |  | Prace przygotowawcze i rozbiórkowe
77 | D-01.01.01 | Roboty pomiarowe - trasa dróg w terenie równinnym | km | 3.149
78 | D-01.02.04 | Roboty remontowe - frezowanie nawierzchni bitumicznej o śr. gr. 12 cm z wywozem materiału na magazyn ZDMiKP ul.Witebska | m2 | 26396.4
79 | D-01.02.04 | Roboty remontowe - cięcie piłą nawierzchni bitumicznych na gł. 10-15 cm | m | 170
80 | D-01.02.04 | Frezowanie nawierzchni bitumicznej grub 5 cm z wywozem materiału na magazyn ZDMiKP ul.Witebska | m2 | 9950
81 | D-01.02.04 | Frezowanie nawierzchni bitumicznej grub 15 cm z wywozem materiału na magazyn ZDMiKP ul.Witebska | m2 | 518
82 | D-01.02.04 | Mechaniczne rozebranie podbudowy betonowej grub 23 cm - materiał własnością wykonawcy | m2 | 17600
83 | D-01.02.04 | Mechaniczne rozebranie podbudowy z kruszywa grub 32 cm - materiał własnością wykonawcy | m2 | 8796.4
84 | D-01.02.04 | Rozebranie nawierzchni z kostki betonowej na podsypce cementowo-piaskowej z wypełnieniem spoin masą cementowo-piaskową z wywozem materiału na magazyn ZDMiKP ul.Witebska | m2 | 1831
85 | D-01.02.04 | Rozebranie chodnika z płyt betonowych 35x35 cm na podsypce cementowo-piaskowej z wywozem materiału na magazyn ZDMiKP ul.Witebska | m2 | 1948
86 | D-01.02.04 | Rozebranie nawierzchni z płyt betonowych grub 15 cm z wypełnieniem spoin zaprawą (trylinka) z wywozem materiału na magazyn ZDMiKP ul.Witebska | m2 | 50.3
87 | D-01.02.04 | Mechaniczne rozebranie nawierzchni i podbudowy betonowej grub 15 cm - materiał własnością wykonawcy | m2 | 14298
88 | D-01.02.04 | Rozebranie krawężnika betonowego 20x30 cm na podsypce cementowo-piaskowej z wywozem materiału na magazyn ZDMiKP ul.Witebska | m | 5883
89 | D-01.02.04 | Rozebranie obrzeża 8x30 cm na podsypce piaskowej z wywozem materiału na magazyn ZDMiKP ul.Witebska | m | 6583
90 | D-01.02.04 | Rozebranie ścieku (rolki) z 2 rzędów kinkieru przy krawężniku - materiał wykonawcy | m | 444
91 | D-01.02.04 | Rozebranie ławy pod krawężniki z betonu - materiał wykonawcy | m3 | 873
92 | D-01.02.04 | Rozebranie barier stalowych pojedyńczych z wywozem na magazyn ZDMiKP ul.Witebska z wywozem na magazyn ZDMiKP ul.Witebska | metr | 128
93 | D-01.02.04 | Rozebranie wiaty przystankowej (1 szt.) z wywozem na magazyn ZDMiKP ul.Witebska | m2 | 6.05
94 | D-01.02.04 | Rozebranie ogrodzenia z siatki w ramach z kątownika z wywozem na magazyn ZDMiKP ul.Witebska | m | 343
Razem dział: Prace przygotowawcze i rozbiórkowe
2.2 |  | Roboty ziemne
95 | D-01.02.02 | Usunięcie warstwy humusu grub do 20 cm spycharkami | m2 | 34567
96 | D-01.02.02a | Warstwa wzmacniająca grunt z geowłókniny -Głeowłóknina separacyjna o gramaturze min. 220 g/m2 | m2 | 14580
97 | D-02.01.01 | Roboty ziemne koparką przedsiębierną w gruncie kat 1-2 z transportem na odległość określoną przez wykonawcę | m3 | 4263
98 | D-02.03.01 | Formowanie spycharkami nasypu wys do 3,0m w gruncie kat 1-2 bez zagęszczenia | m3 | 9180
99 | D-02.03.01 | Formowanie spycharkami nasypu wys do 10.0m w gruncie kat 1-2 bez zagęszczenia | m3 | 9558
99 | D-02.03.01 | Zagęszczanie nasypów walcem wibracyjnym samojezdnym , grunt sypki kat 1-3 | m3 | 18738
Razem dział: Roboty ziemne
2.3 |  | Podbudowy
100 | D-01.01.01 | Mechaniczne wykonanie koryta, w gruncie kategorii 1/4 głębokości 30 cm | m2 | 23493
101 | D-01.01.01 | Mechaniczne wykonanie koryta, w gruncie kategorii 1/4 - głębokości 40cm | m2 | 16596
102 | D-01.01.01 | Mechaniczne wykonanie koryta, w gruncie kategorii 1/4 - głębokości 60cm | m2 | 1833
103 | D-01.01.01 | Mechan profilowanie i zagęszczenie podłoża kat 1/4 | m2 | 62541
104 | D-04.05.01 | Podbudowa z gruntu stabilizowanego cementemo grubości po zagęszczeniu 20 cm mieszarką (Rm=2,5MPa) | m2 | 37472.2
105 | D-04.05.01 | Podbudowa z gruntu stabilizowanego cementem o grubości po zagęszczeniu 10 cm mieszarką (Rm=2,5MPa) | m2 | 17984.7
106 | D-04.02.01 | Warstwa odcinająca z piasku zagęszczana mechanicznie o grubości po zagęszczeniu 10 cm | m2 | 22714.39
107 | D-04.06.01 | Podbudowa betonowa C8/10 o grubości po zagęszczeniu 10 cm bez dylatacji | m2 | 999.06
108 | D-04.06.01 | Podbudowa betonowa o grubości po zagęszczeniu 10 cm bez dylatacji (C16/20) | m2 | 1561.1
109 | D-04.06.01 | Podbudowa betonowa bez dylatacji (C16/20) -o grubości po zagęszczeniu 15 cm | m2 | 55
110 | D-04.06.01 | Pielęgnacja podbudowy piaskiem z polewaniem wodą | m2 | 2551.76
111 | D-04.04.02 | Warstwa dolna podbudowy z kruszywa łamanego 0/31.5 mm o grubości po zagęszczeniu 22 cm | m2 | 7152.2
112 | D-04.04.02 | Warstwa górna podbudowy z kruszywa łamanego 0/31.5 mm o grubości po zagęszczeniu 20 cm | m2 | 25422.2
113 | D-04.04.02 | Warstwa dolna podbudowy z kruszywa łamanego 0/63 mm o grubości po zagęszczeniu 25 cm | m2 | 1521.1
114 | D-04.04.02 | Warstwa górna podbudowy z kruszywa łamanego 0/31.5 mm o grubości po zagęszczeniu 14 cm | m2 | 3328.9
115 | D-04.04.02 | Warstwa dolna podbudowy z kruszywa łamanego 0/63 mm o grubości po zagęszczeniu 16 cm | m2 | 3290.9
116 | D-04.04.02 | Warstwa górna podbudowy z kruszywa łamanego 0/31.5 mm o grubości po zagęszczeniu 15 cm | m2 | 3913.69
117 | D-04.04.02 | Warstwa górna podbudowy z kruszywa łamanego 0/31.5 mm o grubości po zagęszczeniu 10 cm | m2 | 6195.8
Razem dział: Podbudowy
2.4 |  | Nawierzchnie
118 | D-04.03.01 | Mechaniczne oczyszczenie nawierzchni nieulepszonej i skropienie warstw konstrukcyjnych, niebitumicznych emulsją asfaltową 0,8 kg/m2 | m2 | 37483.8
119 | D-04.03.01 | Mechaniczne oczyszczenie nawierzchni bitumicznej i mechaniczne skropienie warstw konstrukcyjnych, bitumicznych emulsją asfaltową 0,5 kg/m2 | m2 | 62576
120 | D-05.03.05c | Podbudowa z mieszanki asfaltowej AC WMS 0/16 - łączna grubość po zagęszczeniu 14 cm | m2 | 7152.2
121 | D-04.07.01 | Podbudowa z mieszanki asfaltowej AC 22 P łączna grubość po zagęszczeniu 10 cm | m2 | 16869.7
122 | D-04.07.01 | Podbudowa z mieszanki asfaltowej AC 22 P o grubości po zagęszczeniu 7 cm | m2 | 7266.1
123 | D-05.03.05c | Nawierzchnia grysowo-asfaltowa warstwa wiążaca AC WMS 16 W - o grubości po zagęszczeniu 8 cm | m2 | 7152.2
124 | D-05.03.05b | Nawierzchnia grysowo-asfaltowa warstwa wiążaca - łącznie o grubości po zagęszczeniu 7 cm | m2 | 7266.1
125 | D-05.03.05b | Nawierzchnia grysowo-asfaltowa warstwa wiążaca AC 16 W - warstwa o grubości po zagęszczeniu 9 cm | m2 | 16869.7
126 | D-05.03.05a | Nawierzchnia grysowo-asfaltowa warstwa ścieralna AC 8 S - o grubości po zagęszczeniu łącznie 4 cm | m2 | 6195.8
127 | D-05.03.13 | Nawierzchnia z mieszanki mastyksowo-grysowej warstwa ścieralna o grubości po zagęszczeniu 4 cm - SMA 8 PMB 25/55-60 | m2 | 21128
128 | D-05.03.13 | Nawierzchnia z mieszanki mastyksowo-grysowej warstwa ścieralna o grubości po zagęszczeniu 4 cm - SMA 8 PMB 45/80-65 | m2 | 10160
129 | D-05.03.07 | Wypełnienie szczelin 4 cm asfaltem między szyną a nawierzchnia Analogia: wypełnienie styku nawierzchni projetkowanych i istniejących/połączenie krawężnika i proj. nawierzchni | metr | 1454
130 | D-05.03.06a | Siatka zbrojona o wytrzymałości na rozciąganie min. 100 kN/m i maks. wydłużeniu 3% | m2 | 170
131 | D-05.03.01 | Nawierzchnia z kostki kamiennej rzędowej 17/19 o wysokości 18 cm spoinowanie mieszanką kruszywa mineralnego z żywicą epoksydową na 2/3 wysokości kostki układanej na betonie C16/20 o konsystencji KI. Gr.10cm jako wypełnienie szczelin i podsypka pod kostkę | m2 | 1561.1
132 | D-05.03.23a | Nawierzchnie z kostki betonowej 20x10 cm szarej grub 8 cm na podsypce cementowo-piaskowej (1:4) gr 3 cm | m2 | 2541.2
133 | D-05.03.23a | Nawierzchnie z kostki betonowej antracytowej 20x10 cm grub 8 cm na podsypce piaskowej (1:4) gr 3 cm | m2 | 107.8
134 | D-05.03.23a | Nawierzchnie z kostki betonowej grafitowej 20x10 cm grub 8 cm na podsypce piaskowej (1:4) gr 3 cm | m2 | 3913.69
135 | D-05.03.23a | Nawierzchnie z kostki betonowej czerwonej 20x10 cm grub 8 cm na podsypce piaskowej (1:4) gr 3 cm | m2 | 641.9
136 | D-05.03.23a | Nawierzchnie z kostki betonowej 20x10 cm szarej grub 6 cm na podsypce cementowo-piaskowej (1:4) gr 3 cm | m2 | 10970.9
137 | D-05.03.23a | Opaska z kostki płukanej (szlachetnej) o kształcie trapezowym grubości 6 cm na podsypce cementowo-piaskowej gr. 3 cm z wypełnieniem spoin zaprawą trasowo- cementową | m2 | 673.1
138 | D-05.03.23a | Opaska z kostki kamiennej 8cm na podsypce cementowo-piaskowej gr 3 cm spoinowana spoina trasowo-cementową na 2/3 wysokości, gł spoin min. 5cm | m2 | 960.9
139 | D-05.03.01 | Opaska z płyt betonowych 30x30x7 cm na podsypce cementowo-piaskowej(1:4) gr 3cm z wypełnieniem spoin zaprawą cementową | m2 | 999.06
Razem dział: Nawierzchnie
2.5 |  | Elementy ulic
140 | D-04.06.01b | Rowek pod krawężnik o wym 20x35 cm w gruncie kategorii 1/2 | m | 11108
141 | D-08.01.01 | Krawężnik betonowy wystający 20x30 cm na podsypce piaskowej (1:4) gr 3 cm, na ławie betonowej C16/20 z oporem | m | 8548
142 | D-08.01.02 | Krawężnik kamienny wystający 20x30 cm na podsypce cementowo-piaskowej (1:4) gr. 3 cm, na ławie betonowej C16/20 z oporem | m | 1668
143 | D-08.01.02 | Krawężnik kamienny uliczny 18x30 cm na podsypce cementowo-piaskowej (1:4) gr 3 cm - pierścień ronda, na ławie betonowej C16/20 z oporem | m | 142
144 | D-08.01.02 | Krawężnik kamienny uliczny 20x30 cm na podsypce cementowo-piaskowej (1:4) gr 3 cm - pierścień ronda, na ławie betonowej C16/20 z oporem | m | 117
145 | D-08.01.02 | Opornik kamienny wtopiony 15x30 cm na podsypce cementowo-piaskowej (1:4) gr 5 cm, na ławie betonowej C16/20 zwykłej | m | 633
146 | D-08.03.01 | Obrzeże betonowe szare 25x8 cm, na ławie betonowej C12/15 z oporem | m | 15820
147 | D-08.03.01 | Obrzeże betonowe grafitowe 25x8 cm, na ławie betonowej C12/15 z oporem | m | 1058
148 | D-05.03.23a | Ściek 2-rzędowy z kostki betonowej 10x20x8 na podsypce cementowo-piaskowej (1:4) gr 3 cm, na ławie betonowej C16/20 zwykłej | m | 1202
149 | D-05.03.23a | Ścieki z elementów betonowych grub 15 cm na podsypce cementowo-piaskowej wg. KPED 01.03, na ławie betonowej C16/20 zwykłej | m | 368
Razem dział: Elementy ulic
2.6 |  | Roboty wykończeniowe
150 | D-06.01.01 | Humusowanie poboczy z obsianiem przy grubości humusu 15 cm z obsianiem | m2 | 627.8
Razem dział: Roboty wykończeniowe
2.7 |  | Oznakowanie pionowe i poziome, urządzenia bezpieczeństwa ruchu
151 | D-07.01.01 | Usuwanie istniejącego oznakowania poziomego -Czyszczenie mechan strum-ścierne konstr beton poziomej | m2 | 122
152 | D-07.01.01 | Oznakowanie poziome grubowarstwowe farbą chlorokauczukową - białe | m2 | 2296
153 | D-07.01.01 | Oznakowanie poziome grubowarstwowe farbą chlorokauczukową - czerwone | m2 | 379
154 | D-07.01.01 | Oznakowanie poziome grubowarstwowe farbą chlorokauczukową - niebieskie | m2 | 90
154 | D-07.02.01 | Rozebranie słupków do znaków drogowych | szt | 114
155 | D-07.02.01 | Słupek do znaku drogowego z rur stalowych | szt | 310
156 | D-07.02.01 | Zdjęcie znaku drogowego | szt | 177
157 | D-07.02.01 | Przymocowanie znaku drogowego o powierzchni do 0,3 m2(Folia typ I lub II) | szt | 188
158 | D-07.02.01 | Przymocowanie znaku drogowego o powierzchni pow 0,3 m2 (Folia typ I lub II) | szt | 242
159 | D-07.02.01 | Montaz tablic kierunkowych - Przymocowanie drogowskazu o powierzchni ponad 0,3 m2 (folia typ I lub II) | szt | 7
160 | D-07.06.02 | Poręcze ochronne sztywne z rur ze słupkami co 2 m (U-12a kolor żółty) | metr | 613
161 | D-07.06.02 | Montaż pachołów rurowych podwójne na podkładce z blachy fi rury 12 cm (U-2 - kolor biało zielony) | szt | 46
162 | D-07.05.01 | Bariera ochronna stalowa 1-stronna; N2, W3 | metr | 1065
163 | D-07.05.01 | Bariera betonowa H2, W1 | metr | 89
164 | D-07.05.01a | Bariera przeciwolśnieniowe wys. 900 mm (ANALOGIA) | metr | 23
165 | D-07.02.01 | Bramownica+fundament | Mg | 1.5
166 | D-08.02.01a | Maty ostrzegawcze z guzami 30x30x6cm | m2 | 100
167 | D-08.02.01a | Maty kierunkowe (ryfowane) 30x30x6cm | m2 | 198
168 | D-07.06.02 | Azyl dla pieszych - prefabrykowane wyspy, przykręcanej bezpośrednio do jezdniśrub i kołków rozporowych | m2 | 34
169 | D-07.06.02 | Próg zwalniający podrzutowy (3 szt. - szerokości 50 cm) - prefabrykowane wyspy, przykręcanej bezpośrednio do jezdniśrub i kołków rozporowych | m2 | 7
170 | D-07.06.02 | Prefabrykowana rampa najazdowa (ul. Gniewkowska - wyniesione skrzyżowanie) | m2 | 22.5
171 | D-10.11.01 | Montaż wiaty przystankowej typu „A” o pełnych szklanych ściankach bocznych o wym. 4.0x1.5m | szt | 8
172 | D-10.11.01 | Montaż wiaty przystankowej typu „B” o pełnych, szklanych ściankach bocznych o wymiarach 4,0x1,5 m (8 szt.) | szt. | 2
173 | D-10.11.01 | Montaż wiaty przystankowej typu „C” bez ścianek bocznych (konstrukcja wspornikowa) o wymiarach 1,5x1,1 m (4 szt.) | m2 | 4
174 | D-07.01.01 | Przyklejenie żółtych taśm o szerokości 5cm na stopniach schodów | m2 | 1.35
175 | D-07.02.01 | Montaż znaku pulon U-5a | szt | 34
Razem dział: Oznakowanie pionowe i poziome, urządzenia bezpieczeństwa ruchu
Razem dział: ROBOTY DROGOWE
3 |  | ROBOTY MOSTOWE - WIADUKT
3.1 |  | Fundamentowanie
174 | M-11.01.01 | Roboty ziemne mechaniczne z transportem urobku samochodami samowyładowczymi z wywozem na odległość określoną przez wykonawcę | m3 | 1137
175 | M-11.01.01 | Roboty ziemne ręczne z transportem urobku samochodami samowyładowczymi z wywozem na odległość określoną przez wykonawcę | m3 | 333
176 | M-11.01.04 | Ręczne formowanie nasypów z kruszywa dowożonego z zagęszczeniem | m3 | 3496
177 | M-11.01.04 | Zasypka przyczółka z gruntu nieprzepuszczalnego (glina) wraz z zagęszczeniem | m3 | 352
178 | M-11.01.04 | Keramzytowe wypełnienie za ścianą z gruntu zbrojonego z zagęszczeniem mechanicznym | m3 | 71
179 | M-11.01.04 | Podsypka piaskowa zagęszczona ręcznie, o grubości warstwy po zagęszczeniu: 5 cm | m2 | 199
180 | M-11.03.02 | Wykonanie pali dużych średnic z zabezpieczeniem stateczności ścian przez rurowanie z iniekcją podstawy pala, z betonu B30 (C25/30): - w gruncie kat.III; średnica pali 1000 mm | m | 300
181 | M-11.03.06 | Probne obciążenia pali | próba | 2
182 | M-11.07.01 | Wbijanie ścianek szczelnych stalowych z terenu lub rusztowań, na głębokość: ponad 6 do 11 m - H = 6,0 m | m | 79
183 | M-11.07.01 | Obcięcie z lądu stalowej ścianki szczelnej | m | 79
Razem dział: Fundamentowanie
3.2 |  | Zbrojenie stalą klasy A-III
184 | M-12.01.02 | Przygotowanie i montaż zbrojenia fundamentów przyczółków mostowych, przy średnicy prętów: 12-25 mm | t | 68.041
185 | M-12.01.02 | Przygotowanie i montaż zbrojenia fundamentów filarów mostowych, przy średnicy prętów: 12-28 mm | t | 16.998
186 | M-12.01.02 | Przygotowanie zbrojenia fundamentu muru oporowego, przy średnicy prętów: 12-25 mm | t | 4.266
187 | M-12.01.02 | Montaż zbrojenia fundamentu muru oporowego, przy średnicy prętów: 12-25 mm | t | 4.266
188 | M-12.01.02 | Przygotowanie i montaż na budowie zbrojenia podpór - przyczółków, przy średnicy prętów: 10-25 mm | t | 23.766
189 | M-12.01.02 | Przygotowanie i montaż na budowie zbrojenia ścian i skrzydełek, przy średnicy prętów: 10-25 mm | t | 9.856
190 | M-12.01.02 | Montaż kotew kap chodnikowych o masie M=8,5kg/szt | t | 0.23
191 | M-12.01.02 | Przygotowanie i montaż na budowie zbrojenia podpór słupowych, przy średnicy prętów: 10-20 mm | t | 1.476
192 | M-12.01.02 | Montaż zbrojenia podpór słupowych, przy średnicy prętów: 10-20 mm | t | 1.476
193 | M-12.01.02 | Przygotowanie i montaż na budowie zbrojenia płyt ustrojów niosących mostów żelbetowych, pełnych, przy średnicy prętów: 16-32 mm | t | 60.256
194 | M-12.01.02 | Montaż kotew kap chodnikowych o masie M=8,5kg/szt | t | 1.326
195 | M-12.01.02 | Przygotowanie i montażna budowie zbrojenia kap chodnikowych mostów żelbetowych, przy średnicy prętów: 10-25 mm | t | 11.52
196 | M-12.01.02 | Montaż kotew latarni o masie M=42,96kg/szt | t | 0.043
197 | M-12.01.02 | Przygotowanie i montaż na budowie zbrojenia płyty schodów żelbetowych, przy średnicy prętów: 10-20 mm | t | 3.597
198 | M-12.01.02 | Montaż zbrojenia schodów na gruncie, przy średnicy prętów: 8-16 mm | t | 4.827
199 | M-12.01.02 | Przygotowanie i montaż na budowie zbrojenia płyt przejściowych, przy średnicy prętów: 12-16 mm | t | 9.097
200 | M-12.01.02 | Przygotowanie i montaż zbrojenia gzymsu na murze, przy średnicy prętów: 10-12 mm | t | 2.567
Razem dział: Zbrojenie stalą klasy A-III
3.3 |  | Beton
201 | M-13.01.01 | Betonowanie betonem B15 (C12/15) fundamentu umocnienia skarpy w deskowaniu tradycyjnym | m3 | 16.2
202 | M-13.01.01 | Betonowanie betonem B30 (C25/30) ław fundamentowych przyczółków mostowych w deskowaniu tradycynym | m3 | 370
203 | M-13.01.01 | Betonowanie betonem B30 (C25/30) ław fundamentowych filarów mostowych w deskowaniu tradycyjnym | m3 | 88.5
204 | M-13.01.01 | Betonowanie betonem B30 (C25/30) ław fundamentowych muru oporowego z gruntu zbrojonego w deskowaniu tradycyjnym | m3 | 36
205 | M-13.01.03 | Betonowanie betonem B30 (C25/30) schodów na gruncie | m3 | 23.5
206 | M-13.01.03 | Betonowanie betonem B30 (C25/30) gzymsu na murze z gruntu zbrojonego | m3 | 14
207 | M-13.01.03 | Betonowanie betonem B35 (C30/37) skrzydełek przyczółków | m3 | 99
208 | M-13.01.03 | Betonowanie betonem B45 (C35/45) ciosów podłożyskowych mostowych | m3 | 0.5
209 | M-13.01.04 | Betonowanie betonem B30 (C25/30) podpór słupowych schodów niezależnych | m3 | 5.4
210 | M-13.01.04 | Betonowanie betonem B35 (C30/37) podpór słupowych wiaduktu | m3 | 23.2
211 | M-13.01.04 | Betonowanie betonem B30 (C25/30) ścian przyczółków | m3 | 402.5
212 | M-13.01.05 | Betonowanie betonem B35 (C30/37) płyt pełnych ustrojów niosących mostów żelbetowych i sprężonych | m3 | 275
213 | M-13.01.05 | Montaż i demontaż rusztowań | kpl | 1
214 | M-13.01.05 | Betonowanie betonem B30 (C25/30) schodów żelbetowych niezależnych | m3 | 18
215 | M-13.01.07 | Betonowanie betonem B30 (C25/30) kap chodnikowych żelbetowych | m3 | 84.61
216 | M-13.01.08 | Betonowanie betonem B30 (C25/30) płyt przejściowych | m3 | 69.5
217 | M-13.02.02 | Betonowanie podbetonu B10 (C8/10) | m3 | 27.6
218 | M-13.02.02 | Betonowanie podbetonu B15 (C12/15) | m3 | 191.6
219 | M-13.03.05 | Montaż desek gzymsowych z polimerobetonu H=65 cm z wykonaniem uszczelnień | m | 224.5
Razem dział: Beton
3.4 |  | Konstrukcje stalowe
220 | M-14.01.02 | Wytworzenie, transport i montaż konstrukcji stalowej wiaduktu | t | 97.661
221 | M-14.02.01 | Pokrywanie powłoką malarską ustroju niosącego wraz z powłoką antygraffiti | m2 | 1145
222 | M-14.02.02 | Wykonanie metalizacji ustroju niosącego | m2 | 1145.4
Razem dział: Konstrukcje stalowe
3.5 |  | Izolacje
223 | M-15.01.01 | Wykonanie na obiektach mostowych izolacji przeciwwilgociowych powłokowych bitumicznych na zimno z roztworu asfaltowego | m2 | 1043
224 | M-15.02.03 | Wykonanie izolacji z papy zgrzewalnej wraz z zagruntowaniem podłoża | m2 | 1702.9
225 | M-15.02.03 | Wykonanie na obiektach mostowych warstwy ochronnej izolacji z papy termozgrzewalnej pod kapami chodnikowymi | m2 | 524.6
226 | M-15.03.01 | Wykonanie nawierzchni na chodnikach i schodach gr. 4 mm na bazie żywic syntetycznych wraz z zagruntowaniem podłoża | m2 | 457
227 | M-15.04.01 | Nawierzchnia z mieszanek mastyksowo-grysowych - warstwa ścieralna z mieszanki SMA po zagęszczeniu gr. 4 cm | m2 | 447.1
228 | M-15.04.02 | Nawierzchnia z asfaltu twardolanego - warstwa wiążąca po zagęszczeniu gr. 5 cm | m2 | 457
229 | M-15.04.02 | Nawierzchnia z asfaltu twardolanego - ściek przykrawężnikowy w warstwie ścieralnej gr. 4-6 cm | m2 | 15
230 | M-15.04.02 | Przyklejenie taśmy uszczelniającej | m | 120.3
Razem dział: Izolacje
3.6 |  | Odwodnienie
231 | M-16.01.01 | Wykonanie elementów odwodnienia ustrojów mostowych niosących - wpustów z odprowadzeniem pionowym śr. 150 mm | szt | 4
232 | M-16.01.02 | Czyszczaki kanalizacyjne o średnicy: 200 mm | szt | 4
233 | M-16.01.02 | Rurociągi z rur GRP, przy średnicy rur 200 mm | m | 52.4
234 | M-16.01.02 | Rury stalowe osłonowe średnicy 273,0/8,0 mm | m | 9.5
235 | M-16.01.02 | Pozostałe elementy odwodnienia: mufy, kompensatory, trójniki, kolana, zawiesia | kpl | 1
236 | M-16.01.03 | Wykonanie elementów odwodnienia ustrojów mostowych niosących - sączków odwadniających | szt | 10
237 | M-16.01.03 | Wykonanie drenażu podłużnego i poprzecznego z grysu bazaltowego otoczonego kompozycją epoksydową | m2 | 22
Razem dział: Odwodnienie
3.7 |  | Łożyska
238 | M-17.01.02 | Montaż łożysk elastomerowych - schody niezależne | szt | 6
239 | M-17.01.04 | Montaż łożysk garnkowych nieprzesuwnych 1600kN (nośność charakt.) - wiadukt | szt | 1
240 | M-17.01.04 | Montaż łożysk garnkowych jednokierunkowo przesuwnych 1600kN-2900kN (nośność charakt.) - wiadukt | szt | 5
241 | M-17.01.04 | Montaż łożysk garnkowych wielokierunkowo przesuwnych 1600kN-2900kN (nośność charakt.) - wiadukt | szt | 6
Razem dział: Łożyska
3.8 |  | Urządzenie dylatacyjne
242 | M-18.01.02 | Zakup i ułożenie dylatacji mostowej modułowej o przesuwie do 80 mm | m | 38.8
243 | M-18.01.02 | Zakup i ułożenie dylatacji mostowej modułowej o przesuwie do 40 mm | m | 2.4
244 | M-18.02.02 | Wykonanie dylatacji - zabezpieczenie szczelin dylatacyjnych przyczółków | m | 21
245 | M-18.02.02 | Wykonanie dylatacji - zabezpieczenie szczelin dylatacyjnych schodów na gruncie | m | 4.6
246 | M-18.02.02 | Wykonanie dylatacji - zabezpieczenie szczelin dylatacyjnych ścian bocznych wzdłuż schodów na gruncie | m | 5.6
247 | M-18.02.02 | Wykonanie dylatacji - nacięcie i wypełnienie dylatacji masą uszczelniającą | m | 31.7
Razem dział: Urządzenie dylatacyjne | [5 empty] | 0
3.9 |  | Elementy zabezpieczające
248 | M-19.01.01 | Montaż na obiektach mostowych krawężników kamiennych 20x20 cm na ławie z grysu bazaltowego z kotwieniem krawężnika | m | 79.7
249 | M-19.01.01 | Montaż na obiektach mostowych krawężników kamiennych 20x30 cm na podlewce niskoskurczowej | m | 36.5
250 | M-19.01.01 | Ławy pod krawężniki kamienne z oporem, beton B 15 (C12/15) | m3 | 4.4
251 | M-19.01.02 | Bariery ochronne stalowe jednostronne - bariera na obiekcie | m | 55
252 | M-19.01.02 | Bariery ochronne stalowe jednostronne - odc. przejściowe | m | 48
253 | M-19.01.03 | Barieroporęcz mostowa | m | 59
254 | M-19.01.04 | Montaż balustrad mostowych stalowych | t | 6.729
255 | M-19.01.08 | Bariery ochronne betonowe | m | 48
256 | M-19.01.08 | Bariery ochronne stalowo-betonowe | m | 8
Razem dział: Elementy zabezpieczające
3.10 |  | Inne roboty mostowe
257 | M-20.01.02 | Wykonanie warstwy drenującej z geokompozytów i maty filtracyjnej na ścianie przyczółka | m2 | 532.8
258 | M-20.01.03 | Rura drenażowa średnicy 110 mm w obsypce drenażowej i geowłókninie | m | 219
259 | M-20.01.03 | Ułożenie ścieków prefabrykowanych korytkowych gr. 15 cm | m | 114
260 | M-20.01.09 | Schody betonowe prefabrykowane o szerokości 0,8 m, na skarpach nasypów | m | 19.9
261 | M-20.01.09 | Wykonanie drobnych elementów na skarpach z betonu B10 (C8/10) w deskowaniu | m3 | 6.42
262 | M-20.01.09 | Wykonanie drobnych elementów na skarpach z betonu B30 (C25/30) w deskowaniu | m3 | 34.33
263 | M-20.01.10 | Przygotowanie podłoża betonowego i wykonanie powierzchniowego zabezpieczenia betonu materiałami na bazie akryli | m2 | 1415.5
264 | M-20.01.11 | Wykonanie zabezpieczenia przed graffiti | 100 m2 | 3.461
265 | M-20.01.12 | Plantowanie (obrobienie na czysto) powierzchni skarp stożków, w gruncie kat.I-III | m2 | 713.5
266 | M-20.01.12 | Nawierzchnie z kostki brukowej betonowej o grubości: 8 cm - szarej | m2 | 34.5
267 | M-20.01.12 | Umocnienie skarp stożka płytami drogowymi sześciokątnymi typu trylinka wklęsła | m2 | 679
268 | M-20.01.12 | Podsypka cementowo-piaskowa zagęszczona mechanicznie, o grubości warstwy po zagęszczeniu: 15 cm | m2 | 713.5
269 | M-20.01.12 | Obrzeża betonowe 30x8 cm, na podsypce: cementowo-piaskowej, z wypełn.spoin zapr.cem. | m | 52
270 | M-20.01.18 | Roboty pomiarowe przy liniowych robotach ziemnych - trasa dróg w terenie równinnym | km | 0.069
271 | M-20.01.18 | Montaż (założenie) reperów na konstrukcji wiaduktu wraz z niezbędnymi pracami geodezyjnymi | szt | 22
272 | M-20.01.18 | Montaż reperu stałego referencyjnego poza obiektem na gruncie | szt | 1
273 | M-20.01.41 | Wykonanie ściany w technologii gruntu zbrojonego | m2 | 376.6
274 | M-20.10.17 | Układanie w kapie chodnikowej rur ochronnych śr. 110 mm | m | 403
Razem dział: Inne roboty mostowe
Razem dział: ROBOTY MOSTOWE - WIADUKT | [5 empty] | 0
4 |  | BUDOWA MURÓW OPOROWYCH
4.1 |  | Fundamentowanie
275 | M-11.01.01 | Roboty ziemne mechaniczne z transportem urobku na odległość określoną przez wykonawcę | m3 | 330
276 | M-11.01.01 | Roboty ziemne ręczne z transportem urobku na odległość określoną przez wykonawcę | m3 | 105
277 | M-11.01.04 | Ręczne formowanie nasypów z kruszywa dowożonego wraz z zagęszczeniem zagęszczarkami | m3 | 469
278 | M-11.01.04 | Zasypka muru oporowego z gruntu nieprzepuszczalnego (glina) wraz z zagęszczeniem | m3 | 125
279 | M-11.07.01 | Wbijanie ścianek szczelnych stalowych z terenu lub rusztowań, na głębokość: do 6 m - H=4,0 m | m | 17.5
280 | M-11.07.01 | Obcięcie z lądu stalowej ścianki szczelnej | m | 17.5
Razem dział: Fundamentowanie
4.2 |  | Zbrojenie
281 | M-12.01.02 | Przygotowanie i montaż na budowie zbrojenia murów oporowych, przy średnicy prętów: 8-20 mm | t | 19.476
Razem dział: Zbrojenie
4.3 |  | Beton
282 | M-13.01.03 | Betonowanie betonem B30 (C25/30) murów oporowych w deskowaniu tradycyjnym | m3 | 149
283 | M-13.02.02 | Betonowanie podbetonu B10 (C8/10) | m3 | 55.5
Razem dział: Beton
4.4 |  | Izolacje
284 | M-15.01.01 | Wykonanie na obiektach mostowych izolacji przeciwwilgociowych powłokowych bitumicznych na zimno z roztworu asfaltowego | m2 | 570.6
285 | M-15.03.01 | Wykonanie nawierzchni na chodnikach gr. 4 mm na bazie żywic syntetycznych wraz z zagruntowaniem podłoża | m2 | 10.4
Razem dział: Izolace
4.5 |  | Urządzenia dylatacyjne i elementy zabezpieczjące
286 | M-18.02.02 | Wykonanie dylatacji - zabezpieczenie szczelin dylatacyjnych murów oporowych | m | 32.2
287 | M-18.02.02 | Wykonanie dylatacji - nacięcie i wypełnienie dylatacji muru oporowego masą uszczelniającą | m | 5
288 | M-19.01.04 | Montaż balustrad mostowych stalowych | t | 2.879
Razem dział: Urządzenia dylatacyjne i elementy zabezpieczjące
4.6 |  | Inne roboty
289 | M-20.01.03 | Rura drenażowa średnicy 110 mm w obsypce drenażowej i geowłókninie | m | 88.4
290 | M-20.01.03 | Rury stalowe osłonowe średnicy 150 mm | m | 17
291 | M-20.01.09 | Schody betonowe prefabrykowane o szerokości 1,55 m, na skarpach nasypów | m | 3.1
292 | M-20.01.09 | Wykonanie drobnych elementów na skarpach z betonu B10 (C8/10) w deskowaniu | m3 | 0.22
293 | M-20.01.09 | Wykonanie drobnych elementów na skarpach z betonu B30 (C25/30) w deskowaniu | m3 | 1.86
294 | M-20.01.10 | Przygotowanie podłoża betonowego i wykonanie powierzchniowego zabezpieczenia betonu materiałami na bazie akryli | m2 | 257
295 | M-20.01.11 | Wykonanie zabezpieczenia przed graffiti | 100 m2 | 2.57
296 | M-20.01.18 | Roboty pomiarowe przy liniowych robotach ziemnych - trasa dróg w terenie równinnym | km | 0.123
Razem dział: Inne roboty
Razem dział: BUDOWA MURÓW OPOROWYCH
5 | D-03.02.01 | KANALIZACJA DESZCZOWA
5.1 |  | Roboty rozbiórkowe
297 |  | Demontaż studni ściekowych o średnicy 500 mm w gotowym wykopie o głębokości do 3m | szt | 34
298 |  | Regulacja pionowa studzienek dla włazów kanałowych | szt | 8
299 |  | Przebudowa istniejącej studni | szt | 1
300 |  | Wywóz gruzu na odległość określoną przez wykonawcę - własność wykonawcy | m3 | 16.014
Razem dział: Roboty rozbiórkowe
5.2 |  | Roboty ziemne
301 |  | Wykop na odkład z zasypaniem w obudowie typ słupowy w gruncie kat 3 głęb do 4,8 m i szer do 2,0 dla rurociągów fi do 600 | m3 | 7522.56
302 |  | Roboty ziemne z hałd koparkami przedsiębiernymi w gruncie kat 1-3 z transportem na odległość określoną przez wykonawcę- wywóz ziemi z ukopu | m3 | 7522.56
303 |  | Umocnienie ścian wykopów liniowych szer do 1,0 m i głęb do 6,0 m wypraskami stalowymi z rozbiorką w gruncie kat 3-4 | m2 | 6431
304 |  | Podłoże z materiałów sypkich grub 10 cm | m2 | 3761.05
305 |  | Roboty ziemne z hałd koparkami przedsiębiernymi w gruncie kat 1-3 z odległości określonej przez wykonawcę - dostawa piasku na obsypke i zasypkę | m3 | 6947.68
306 |  | Zasyp wykopów spycharkami 100 KM z przemieszczeniem do 10 m gruntu kat 3 | m3 | 6947.68
307 |  | Zagęszczanie nasypów zageszczarkami grunt sypki kat 1-3 | m3 | 6947.68
308 |  | Przebicie otworu w stropie żelbet 15-20 cm - dod za fi 50 | szt | 23
309 |  | Rozkucie otworów w stropach i ścianach o powierzchni do 0,1 m2 przy głębokości ponad 10 cm - zabetonowanie przebić w studniach | szt | 23
310 |  | Rozkucie otworów w stropach i ścianach o powierzchni do 0,1 m2 przy głębokości ponad 10 cm - zabetonowanie przebić w studniach | szt | 23
311 |  | Wywóz gruzu na odległość określoną przez wykonawcę | m3 | 0.102
Razem dział: Roboty ziemne
5.3 |  | Roboty montażowe
312 |  | Rurociągi z PCW kanalizacyjne zewnętrzne o średnicy zewnętrznej fi200/5,9mm | metr | 1401.5
313 |  | Rurociągi z PCW kanalizacyjne zewnętrzne o średnicy zewnętrznej fi250/8,1mm | metr | 245
314 |  | Rurociągi z PCW kanalizacyjne zewnętrzne o średnicy zewnętrznej fi315/10,2mm | metr | 566.5
315 |  | Rurociągi z PCW kanalizacyjne zewnętrzne o średnicy zewnętrznej fi400/13,0mm | metr | 452
316 |  | Rurociągi z PCW kanalizacyjne zewnętrzne o średnicy zewnętrznej fi500/16,2mm | metr | 550.5
317 |  | Studnie rewizyjne z kręgów betonowych C35/45 systemowych na uszczelkę gumową o śr. 1200 mm głębokości do 4 m | szt | 55
318 |  | Studzienka ściekowa uliczna betonowa fi 500 z wpustem żeliwnym kołnierzowym z kratką mocowania zawiasowo z regulacją wysokościową w gotowym wykopie | szt | 135
319 |  | Ława betonowa z betonu C16/20 zbrojonego o głubości 30 - 40 cm pod osadnikiem i separatorem | m2 | 26.69
320 |  | Zbrojenie podłoża siatką stalową | m2 | 26.69
321 |  | Izolacje przeciwodne z papy ; powierzchni poziomych na zimno - pierwsza warstwa | m2 | 26.69
322 |  | Osadnik o objętości 7,5 m3 i średnicy 2,5 m | szt | 1
323 |  | Separator lamelowy o przepływie nominalnym 30 dm3/s i maksymalnym 300 dm3/s, średnica dopływu fi 500 mm | szt | 1
324 |  | Studnia kontrolna | szt | 1
325 |  | Próba szczelności kanałów rurowych fi 200 | metr | 1401.5
326 |  | Próba szczelności kanałów rurowych fi 250 | metr | 245
327 |  | Próba szczelności kanałów rurowych fi 300 | metr | 566.5
328 |  | Próba szczelności kanałów rurowych fi 400 | metr | 452
329 |  | Próba szczelności kanałów rurowych fi 500 | metr | 550.5
330 |  | Przewiert horyzontalny rurą TSfi400 lub przecisk kamionka fi 400 | metr | 40.5
331 |  | Przyłącza siodłowe 200/300 | szt | 1
332 |  | Przyłącza siodłowe 200 (PCV) 1600 (bet) | szt | 1
Razem dział: Roboty montażowe
Razem dział: KANALIZACJA DESZCZOWA
6 |  | KANALIZACJA SANITARNA
6.1 |  | Roboty rozbiórkowe
333 |  | Wykop z transportem gruntu na tymczasowe składowisko z zasypem w obudowie typ słupowy w gruncie kat 1-2 głęb do 7,2 m i szer do 3,0 m | m3 | 556.388
334 |  | Zasyp wykopów spycharkami 75 KM z przemieszczeniem do 10 m gruntu kat 3 | m3 | 612.682
335 |  | Demontaż - Studnia rewizyjna z kręgów betonowych fi 1400 głębokości do 6 m | szt | 1
336 |  | Demontaż rury betonowej kielichowej fi 1000 mm | metr | 61.5
337 |  | Regulacja pionowa włazów kanałowych fi 1400 mm | szt | 2
338 |  | Zagęszczanie nasypów zagęszczarkami w gruncie sypkim kat 1-2 | m3 | 612.682
339 |  | Dywóz gruzu na odległość określoną przez wykonawcę | m3 | 56.294
Razem dział: Roboty rozbiórkowe
6.2 |  | Roboty ziemne
340 |  | Wykop z transportem gruntu na tymczasowe składowisko z zasypem w obudowie typ słupowy w gruncie kat 1-2 głęb do 7,2 m i szer do 3,0 m | m3 | 1549.97
341 |  | Umocnienie ścian wykopów liniowych szer do 2,0 m i głęb do 3,0 m wypraskami stalowymi z rozbiorką w gruncie kat 3-4 | m2 | 352
342 |  | Podłoże z materiałów sypkich grub 20 cm | m2 | 264
343 |  | Roboty ziemne z hałd koparkami przedsiębiernymi w gruncie kat 1-3 z transportem na odległość określoną przez wykonawcę | m3 | 1549.97
344 |  | Zasyp wykopów spycharkami 100 KM z przemieszczeniem do 10 m gruntu kat 1-2 | m3 | 1493.17
345 |  | Roboty ziemne z hałd koparkami przedsiębiernymi w gruncie kat 1-3 z transportem z odległości określonej przez wykonawcę - dostawa piasku na obsypkę i zasypkę | m3 | 1493.17
346 |  | Zagęszczanie nasypów zagęszczarkami w gruncie sypkim kat 1-2 | m3 | 1493.17
347 |  | Otwory w elementach z betonu żwirowego grubości do 10 cm powierzchni do 0,05 m2 | szt | 2
Razem dział: Roboty ziemne
6.3 |  | Sieć kanalizacyjna - BYPASS na czas podłączenia KS J 600/900 mm
348 |  | BYPASS DLA KS 600/900: | szt | 1
Zestaw zamykający - 2 szt
Nasuwka fi 400 PVC - U SN4 - 2 szt
Rura kanalizacyjna kielichowa fi 400 PVC - U SN4 - 7 m
Rura kanalizacyjna kielichowa fi 160 PVC - U SN4 - 2 m
Kolano fi 400 - 88,5o PVC - U SN4 - 3 szt
Kolano fi 160 - 30o PVC-U SN4 - 1 szt
Kolano fi 160 - 45o PVC-U SN4 - -1 szt
Trójnik fi 400/400 - 87o PVC - U SN4 - 1 szt
Redukcja wielostopniowa 400/200 PVC - U - 1 szt
Redukcja 200/160 PVC-U SN4 - 1 szt
Odgałęzienie nasadowe fi 200/160 PVC- 1 szt
349 |  | Zabetonowanie otworów w stropach i ścianach o powierzchni do 0,1 m2 przy głębokości ponad 10 cm | szt | 2
350 |  | Wywóz gruzu na odległość określoną przez wykonawcę - własność wykonawcy | m3 | 0.077
Razem dział: Sieć kanalizacyjna - BYPASS na czas podłączenia KS J 600/900 mm
6.4 |  | Kanał sanitarny
351 |  | Studnie rewizyjne DN1200 betonowe o wysokości do 6,5m, prefabrykowane z betonu klasy C35/45 i o współczynniku wodoszczelności W>=10 z włazem niewentylowanym żeliwno - betonowym klasy D 400 w gotowym wykopie | szt | 4
352 |  | Rura żelbetowa J 600/900 mm z uszczelką zintegrowaną, z wykładziną PEHD na całym obwodzie (Analogia) | m | 73
353 |  | Rura kanalizacyjna kielichowa fi 400 PVC-U SN8 kl.S | m | 10
354 |  | Zabetonowanie otworów w stropach i ścianach o powierzchni do 0,1 m2 przy głębokości ponad 10 cm | szt | 2
355 |  | Przykrycie rurociągów taśmą PCV (kolor biało niebieski) | m | 83
356 |  | Próba szczelności kanałów rurowych fi 600 | m | 73
357 |  | Próba szczelności kanałów rurowych fi 400 | m | 10
Razem dział: Kanał sanitarny
Razem dział: KANALIZACJA SANITARNA
7 |  | CIEPŁOCIĄG
7.1 |  | Usunięcia kolizji z ciepłociągiem 2xDN 100/200
7.1.1 |  | Roboty ziemne
358 | D-02.00.01 | Roboty pomiarowe - przy liniowych robotach ziemnych - trasa sieci cieplnej | km | 0.04
359 | ST-02.00 | Wykopy koparkami podsiębiernymi w gruncie kat 3 na odkład | m3 | 25
360 | ST-02.00 | Roboty ziemne koparkami chwytakowymiw gruncie kat 3 z transportem na odległość określoną przez wykonawcę | m3 | 25
361 | ST-02.00 | Wykop liniowy pionowy szer 0,8-1,5 m i głęb do 3,0 m w gruncie suchym kat 3-4 | m3 | 168
362 | ST-02.00 | Wykop liniowy pionowy szer 0,8-1,5 m i głęb do 6,0 m w gruncie suchym kat 3-4 | m3 | 26
363 | ST-02.00 | Roboty ziemne z hałd koparkami przedsiębiernymi w gruncie kat I-III z transportem na odległość określoną przez wykonawcę- wywóz ziemi z ukopu | m3 | 219
364 | ST-02.00 | Umocnienie ścian wykopów liniowych szer do 1,0 m i głęb do 3,0 m balami drewnianymi z rozbiorką w gruncie kat 3-4 | m2 | 192
365 | ST-02.00 | Umocnienie ścian wykopów liniowych szer do 1,0 m i głęb do 6,0 m wypraskami stalowymi z rozbiorką w gruncie kat 3-4 | m2 | 80
366 | ST-02.00 | Obsypka i zasypka rur z kruszyw naturalnych dowiezionych 15cm | m3 | 9
367 | d-01.03.06 | Podłoże z materiałów sypkich grub 25 cm obsypka rur | m2 | 40
368 | ST-02.00 | Zasyp wykopów spycharkami 150 KM z przemieszczeniem do 10 m gruntu kat 3 | m3 | 25
369 | ST-02.00 | Zasyp wykopu liniowego szer 0,8-1,5 m i głęb do 3,0 m w gruncie kat 3-4 | m3 | 67.8
370 | ST-02.00 | Zasyp wykopu liniowego szer 0,8-1,5 m i głęb do 6,0 m w gruncie kat 3-4 | m3 | 23.75
371 | ST-02.00 | Roboty ziemne z hałd koparkami przedsiębiernymi w gruncie kat 1-3 z transportem z odległości określonej przez wykonawcę - dostawa i wbudowanie z zagęszczeniem piasku na obsypkę i zasypkę | m3 | 116.55
372 | ST-02.00 | Montaż i demontaż konstrukcji podwieszeń kabli energetycznych i telekomunikacyjnych typu lekkiego o rozpiętości elementu 4.0 m | kmpl | 3
373 | ST-02.00 | Montaż i demontaż konstrukcji podwieszeń rurociągów i kanałów rozpiętości 8 m | kmpl | 4
374 | ST-02.00 | Zagęszczanie nasypów zageszczarkami grunt sypki kat 1-3 | m3 | 116.55
7.1.2 |  | Roboty montażowe
375 | D-01.03.06 | Demontaż odcinków sieci cieplnej: - zdjęcie izolacji, cięcie rur - załadunek odciętych rur i wywóz (własność wykonawcy) | kmpl | 1
376 | D-01.03.06 | Montaż rur preizolowanych ze szwem z alarmem 2 przewodowym Seria 1stal P235GH dł 12 m fi 114,3/200 | m | 72
455 | D-01.03.06 | Montaż kolana prefabrykowanego 90st. R=2,5D DN 114,3/200 o ramionach 1,0x1,0 metra z alarmem 2 przewodowym | szt | 8
455 | D-01.03.06 | Montaż mufy terrmokurczliwej SXWP DN 200mm+korek wygrzewany PEHD +pianka | szt | 20
455 | D-01.03.06 | Spawanie ręczne łukowe rur preizolowanych fi do 219,1x4,5 | szt | 14
455 | D-01.03.06 | Rura ochronna stalowa fi 355,6x10,0mm zabezpieczona antykorozyjnie w osłonie polietylenowej stal P235GH | m | 54
455 | D-01.03.06 | Płozy typu L o wysokości 24mm dla rury zewnętrznej DN 200mm 4 elemnty E+1C na płozę | szt | 21
455 | E-01.00.00 | Układanie rur HDPE fi 40 /3,7 w wykopie | metr | 80
455 | D-01.03.06 | Badanie radiologiczne spawów | szt | 20
455 | D-01.03.06 | Połączenie przewodów alarmowych - montaż instalacji alarmowej na : mufie | szt | 4
455 | D-01.03.06 | Przeciąganie rurociągów przewodowych w rurach ochronnych, przy średnicy nominalnej rurociągu 100-300mm | m | 80
455 | D-01.03.06 | Uszczelnienie końca rury ochronnej ciepłociągu manszetami, przy średnicy nominalnej rury ochronnej: 500mm | szt | 4
455 | D-01.03.06 | Próba szczelności sieci cieplnych do fi 150 | m | 134
455 | D-01.03.06 | Uruchomienie sieci cieplnych długości do 100 m fi 25-150 | szt | 1
455 | D-01.03.06 | Montaż mat kompensacyjnych. | szt | 38
455 | D-01.03.06 | Oznakowanie trasy ciepłociągu taśmą z tworzywa sztucznego | m | 80
Razem dział: Usunięcia kolizji z ciepłociągiem 2xDN 100/200
7.2 |  | Usunięcia kolizji z ciepłociągiem E513 200/315
7.2.1 |  | Roboty ziemne
456 | D-02.00.01 | Roboty pomiarowe - przy liniowych robotach ziemnych - trasa sieci cieplnej | km | 0.04
457 | ST-02.00 | Wykopy koparkami podsiębiernymi w gruncie kat 3 na odkład | m3 | 35
458 | ST-02.00 | Roboty ziemne koparkami chwytakowymi w gruncie kat III z transportem na odległość określoną przez wykonawcę | m3 | 35
459 | ST-02.00 | Wykop liniowy pionowy szer 0,8-1,5 m i głęb do 3,0 m w gruncie suchym kat III-IV | m3 | 345
460 | ST-02.00 | Wykop liniowy pionowy szer 0,8-1,5 m i głęb do 6,0 m w gruncie suchym kat III-IV | m3 | 90
461 | ST-02.00 | Roboty ziemne z hałd koparkami przedsiębiernymi w gruncie kat I-III z transportem na odległość określoną przez wykonawcę- wywóz ziemi z ukopu | m3 | 470
462 | ST-02.00 | Umocnienie ścian wykopów liniowych szer do 1,0 m i głęb do 3,0 m balami drewnianymi z rozbiorką w gruncie kat 3-4 | m2 | 240
463 | ST-02.00 | Umocnienie ścian wykopów liniowych szer do 1,0 m i głęb do 6,0 m wypraskami stalowymi z rozbiorką w gruncie kat 3-4 | m2 | 240
464 | ST-02.00 | Obsypka i zasypka rur z kruszyw naturalnych dowiezionych 15cm | m3 | 15.75
465 | ST-02.00 | Podłoże z materiałów sypkich grub 25 cm obsypka rur | m2 | 70
466 | ST-02.00 | Zasyp wykopów spycharkami 150 KM z przemieszczeniem do 10 m gruntu kat 3 | m3 | 35
467 | ST-02.00 | Zasyp wykopu liniowego szer 0,8-1,5 m i głęb do 3,0 m w gruncie kat 3-4 | m3 | 336
468 | ST-02.00 | Zasyp wykopu liniowego szer 0,8-1,5 m i głęb do 6,0 m w gruncie kat 3-4 | m3 | 83.25
469 | ST-02.00 | Roboty ziemne z hałd koparkami przedsiębiernymi w gruncie kat i-III z transportem z odległośći określonej przez wykonawcę- dostawa i wbudowanie z zagęszczeniem piasku na obsypkę i zasypkę | m3 | 470
470 | ST-02.00 | Montaż i demontaż konstrukcji podwieszeń kabli energetycznych i telekomunikacyjnych typu lekkiego o rozpiętości elementu 4.0 m | kmpl | 4
471 | ST-02.00 | Montaż i demontaż konstrukcji podwieszeń rurociągów i kanałów rozpiętości 8 m | kmpl | 5
472 | ST-02.00 | Zagęszczanie nasypów zageszczarkami grunt sypki kat 1-3 | m3 | 470
473 | D-02.00.01 | Wywóz gruntu na odległość określoną przez wykonawcę | m3 | 470
7.2.2 |  | Roboty montażowe
474 | D-01.03.06 | Demontaż odcinków sieci cieplnej: - zdjęcie izolacji, cięcie rur - załadunek odciętych rur i wywóz | kmpl | 1
475 | D-01.03.06 | Montaż rur preizolowanych ze szwem z alarmem 2 przewodowym Seria 1stal P235GH dł 12 m fi 219,1x4,5/315 | m | 120
476 | D-01.03.06 | Montaż rur preizolowanych ze szwem z alarmem 2 przewodowym Seria 1stal P235GH dł 12 m fi 114,3/200 | m | 12
477 | D-01.03.06 | Montaż trójnika preizolowanego równoległego z alarmem 2 przeodowym Seria 1 DN 219,1x4,5/315mm - DN 114,3x3,6/200 - DN219,1x4,5/315 stal P235GH | szt | 2
478 | D-01.03.06 | Montaż kolana prefabrykowanego 90st. R=2,5D DN 114,3/200 o ramionach 1,0x1,0 metra z alarmem 2 przewodowym | szt | 2
479 | D-01.03.06 | Montaż kolana prefabrykowanego 90st. R=2,5D DN 219,1x4,5/315 o ramionach 1,0x1,0 metra z alarmem 2 przewodowym | szt | 8
480 | D-01.03.06 | Montaż mufy termokurczliwej SXWP DN 315mm+korek wygrzewany PEHD +pianka | szt | 22
481 | D-01.03.06 | Montaż mufy termokurczliwej SXWP DN 200mm+korek wygrzewany PEHD +pianka | szt | 6
482 | D-01.03.06 | Rura ochronna stalowa fi 508,0x10,0mm zabezpieczona antykorozyjnie w osłonie polietylenowej stal P235GH | metr | 32
483 | D-01.03.06 | Płozy typu E/C o wysokości 50mm dla rury zewnętrznej DN 315mm 7 elemntów E+1C na płozę | szt | 28
484 | D-01.03.06 | Montaż manszety typu N DN 315/500mm | szt | 4
485 | E-01.00.00 | Układanie rur HDPE fi 40 /3,7 w wykopie | m | 140
486 | E-01.00.00 | Izolacja rurociągów - maty z welny minerlanej o grubości 12cm w płaszczu na folii alumieniowej | m2 | 10
487 | D-01.03.06 | Elementy rurociągów rur preizolowanych - zakończenie izolacji - końcówka termokurczliwa 315 | szt | 4
488 | D-01.03.06 | Elementy rurociągów rur preizolowanych - zakończenie izolacji - końcówka termokurczliwa 200 | szt | 2
489 | D-01.03.06 | Mata kompensacyjna 2x1 | m2 | 88
490 | D-01.03.06 | Spawanie ręczne łukowe rur preizolowanych fi do 219,1x4,5 | szt | 28
491 | D-01.03.06 | Badanie radiologiczne spawów | szt | 28
492 | D-01.03.06 | Połączenie przewodów alarmowych - montaż instalacji alarmowej na : mufie | szt | 4
493 | D-01.03.06 | Przeciąganie rurociągów przewodowych w rurach ochronnych, przy średnicy nominalnej rurociągu 100-300mm | metr | 138
494 | D-01.03.06 | Uszczelnienie końca rury ochronnej ciepłociągu manszetami, przy średnicy nominalnej rury ochronnej: 500mm | szt | 4
495 | D-01.03.06 | Próba szczelności sieci cieplnych fi 200-600 | m | 138
496 | D-01.03.06 | Uruchomienie sieci cieplnych długości do 100 m fi 200-300 | szt | 1
497 | D-01.03.06 | Montaż mat kompensacyjnych. | szt | 52
498 | D-01.03.06 | Oznakowanie trasy ciepłociągu taśmą z tworzywa sztucznego | m | 138
Razem dział: - Usunięcia kolizji z ciepłociągiem 2xDN 200/315
Razem dział: CIEPŁOCIĄG
8 |  | USUNIĘCIE KOLIZJI Z SIECIĄ WODOCIĄGOWĄ
8.1 |  | Roboty ziemne
499 | W.01.01.00 | Roboty ziemne wykonywane koparkami podsiębiernymi w gruncie kat. III-IV z transportem urobku na odległość określoną przez wykonawcę | m3 | 2255.93
500 | W.01.01.00 | Wykopy z załadunkiem ręcznym i transportem na odległość określoną przez wykonawće (grunt kat. III) | m3 | 384.694
501 | W.01.01.00 | Umocnienie ścian wykopów wraz z rozbiórką obudową stalową w gruntach suchych ; wykopy o szerokości 0,9-1,3 m i głębokości do 3.0 m; grunt kat. I-IV | m2 | 4564.39
502 | W.01.01.00 | Podwieszenie istniejącego uzbrojenia na szerokości wykopu | kpl | 103
503 | W.02.01.00 | Podłoża pod kanały i obiekty z materiałów sypkich grub. 20 cm | m3 | 113.31
504 | W.01.01.00 | Mechaniczne zasypanie wykopów pionowych spycharkami z zagęszczeniem mechanicznym ubijakami (grubość warstwy w stanie luźnym 35 cm) - kat. gruntu I-II - współczynnik zagęszczenia Js=0.98 - w tym: zakup i dowóz piasku | m3 | 2149.5
505 | W.01.01.01 | Ręczne zasypanie wykopów o ścianach pionowych o szerokości 0.8-2.5 m i głębokości do 3,0 m w gruncie kat. I-III - współczynnik zagęszczenia Js=0.98) - w tym: zakup i dowóz piasku | m3 | 266.507
Razem dział: Roboty ziemne
8.2 |  | Roboty montażowe
506 | W.02.03.00 | Montaż rur ochronnych polietylenowych PE100 SDR17 PN10 DN400 (Dz450x26,7mm) - wykopy umocnione | m | 24.5
507 | W.02.03.00 | Przeciąganie rurociągów przewodowych PE100 SDR17 PN100 DN300 przez rury ochronne DN400 na płozach dystansowych z zamknięciem końcówek rur manszeta i pianką poliuretanowa (w tym rury DN300) | m | 24.5
521 | W.02.03.00 | Montaż rurociągów z rur polietylenowych PE100 SDR17 PN10 DN300 (Dz315 x18,7mm) - wykopy umocnione | m | 24
522 | W.02.03.00 | Montaż rurociągów z rur polietylenowych PE100 SDR17 PN10 DN200 (Dz225 x13,4mm) - wykopy umocnione | m | 293.5
523 | W.02.03.00 | Montaż rurociągów z rur polietylenowych PE100 SDR17 PN10 DN150 (Dz160x9,5mm) - wykopy umocnione | m | 87.5
524 | W.02.03.00 | Montaż rurociągów z rur polietylenowych PE100 SDR17 PN10 DN110 (Dz125x7,4mm) - wykopy umocnione | m | 49.5
525 | W.02.03.00 | Montaż rurociągów z rur polietylenowych PE100 SDR17 PN10 DN100 (Dz110x6,6mm) - wykopy umocnione | m | 2
526 | W.02.03.00 | Połączenie rur polietylenowych ciśnieniowych PE100 SDR17 PN10 DN400 mm metodą zgrzewania czołowego - wykopy umocnione | złącz. | 3
527 | W.02.03.00 | Połączenie rur polietylenowych ciśnieniowych PE100 SDR17 PN10 DN300 mm metodą zgrzewania czołowego - wykopy umocnione | złącz. | 5
528 | W.02.03.00 | Połączenie rur polietylenowych ciśnieniowych PE100 SDR17 PN10 DN200 mm metodą zgrzewania czołowego - wykopy umocnione | złącz. | 25
529 | W.02.03.00 | Połączenie rur polietylenowych ciśnieniowych PE100 SDR17 PN10 DN150 mm metodą zgrzewania czołowego - wykopy umocnione | złącz. | 6
530 | W.02.03.00 | Połączenie rur polietylenowych ciśnieniowych PE100 SDR17 PN10 DN110 mm metodą zgrzewania czołowego - wykopy umocnione | złącz. | 4
531 | W.02.03.00 | Montaż kształtek ciśnieniowych PE100 SDR17 PN10 metodą zgrzewania czołowego DN300 - wykopy umocnione | złącz. | 2
532 | W.02.03.00 | Montaż kształtek ciśnieniowych PE100 SDR17 PN10 metodą zgrzewania czołowego DN200 - wykopy umocnione | złącz. | 52
533 | W.02.03.00 | Montaż kształtek ciśnieniowych PE100 SDR17 PN10 metodą zgrzewania czołowego DN150 - wykopy umocnione | złącz. | 18
534 | W.02.03.00 | Montaż kształtek ciśnieniowych PE100 SDR17 PN10 metodą zgrzewania czołowego DN100 - wykopy umocnione | złącz. | 4
535 | W.02.03.00 | Montaż kształtek ciśnieniowych PE100 SDR17 PN10 o połączeniach zgrzewano-kołnierzowych (tuleje kołnierzowe na luźny kołnierz) o śr. 315/300 mm - wykopy umocnione | szt. | 2
536 | W.02.03.00 | Montaż kształtek ciśnieniowych PE100 SDR17 PN10 o połączeniach zgrzewano-kołnierzowych (tuleje kołnierzowe na luźny kołnierz) o śr. 225/200 mm - wykopy umocnione | szt. | 10
537 | W.02.03.00 | Montaż kształtek ciśnieniowych PE100 SDR17 PN10 o połączeniach zgrzewano-kołnierzowych (tuleje kołnierzowe na luźny kołnierz) o śr. 160/150 mm - wykopy umocnione | szt. | 6
538 | W.02.03.00 | Montaż kształtek ciśnieniowych PE100 SDR17 PN10 o połączeniach zgrzewano-kołnierzowych (tuleje kołnierzowe na luźny kołnierz) o śr. 125/100 mm - wykopy umocnione | szt. | 2
539 | W.02.03.00 | Kołnierz specjalny do rur żeliwnych z funkcją zabezpieczenia przed przesunięciem DN300 - wykopy umocnione | szt. | 2
540 | W.02.03.00 | Kołnierz specjalny do rur żeliwnych z funkcją zabezpieczenia przed przesunięciem DN200 - wykopy umocnione | szt. | 3
541 | W.02.03.00 | Kołnierz specjalny do rur żeliwnych z funkcją zabezpieczenia przed przesunięciem DN150 - wykopy umocnione | szt. | 2
542 | W.02.03.00 | Kołnierz specjalny do rur żeliwnych z funkcją zabezpieczenia przed przesunięciem DN100 - wykopy umocnione | szt. | 2
543 | W.02.03.00 | Kołnierz specjalny do rur polietylenowych z funkcją zabezpieczenia przed przesunięciem DN250 - wykopy umocnione | szt. | 1
544 | W.02.03.00 | Kołnierz specjalny do rur polietylenowych z funkcją zabezpieczenia przed przesunięciem DN225 - wykopy umocnione | szt. | 1
545 | W.02.03.00 | Kołnierz specjalny do rur polietylenowych z funkcją zabezpieczenia przed przesunięciem DN150 - wykopy umocnione | szt. | 2
546 | W.02.03.00 | Kołnierz specjalny do rur polietylenowych z funkcją zabezpieczenia przed przesunięciem DN100 - wykopy umocnione | szt. | 1
547 | W.02.03.00 | Kształtki żeliwne ciśnieniowe kołnierzowe DN200 - wykopy umocnione | szt. | 11
548 | W.02.03.00 | Kształtki żeliwne ciśnieniowe kołnierzowe DN150 - wykopy umocnione | szt. | 1
549 | W.02.03.00 | Miękkouszczelniająca zasuwa kołnierzowa klinowa z gładkim i wolnym przelotem, DN200 PN10 z obudową teleskopową i skrzynką uliczną sztywną | kpl. | 5
550 | W.02.03.00 | Miękkouszczelniająca zasuwa kołnierzowa klinowa z gładkim i wolnym przelotem, DN150 PN10 z obudową teleskopową i skrzynką uliczną sztywną | kpl. | 3
551 | W.02.03.00 | Miękkouszczelniająca zasuwa kołnierzowa klinowa z gładkim i wolnym przelotem, DN100 PN10 z obudową teleskopową i skrzynką uliczną sztywną | kpl. | 1
552 | W.02.03.00 | Hydrant podziemny z podwójnym zamknięciem DN80 oparty na łuku kołnierzowym 90° ze stopką żeliwną DN80 PN10 (w tym: zasuwa 80 mm, króciec) | kpl | 1
553 | W.02.03.00 | Hydrant podziemny z podwójnym zamknięciem DN100 oparty na łuku kołnierzowym 90° ze stopką żeliwną DN100 PN10 (w tym: zasuwa 100 mm, króciec) | kpl. | 1
554 | W.02.03.00 | Zdrój uliczny z wyposażeniem dodatkowym (kolano stopowe DN80, kołnierz gwintowany DN1'', uszczelki i śruby, redukcja DN40/DN25, śrubunek DN40) w tym: zasuwa DN40, kołnierz gwintowany DN1 1/2 '', rura stalowa DN40mm | kpl. | 1
555 | W.02.03.00 | Trójnik kołnierzowy żeliwny DN250/DN100 PN10 wbudowany na istniejącym rurociągu PE DN250 mm | kpl. | 1
556 | W.02.03.00 | Opaska do nawiercania do rur PE D225/2" PN10 | szt. | 1
557 | W.02.03.00 | Opaska do nawiercania do rur PE D225/1 1/4" PN10 | szt. | 2
558 | W.02.03.00 | Uniwersalna opaska do nawiercania z gwintem wewnętrznym DN 200 /1 1/4" | szt. | 1
559 | W.02.03.00 | Uniwersalna opaska do nawiercania z gwintem wewnętrznym DN 100 / 1 1/4" | szt. | 1
560 | W.02.03.00 | Zasuwa do przyłączy domowych DN2" - gwint zewnętrzny do mocowania w opasce 2", gwint przyłączeniowy wewnętrzrny 2" ze skrzynką uliczną sztywną i obudową teleskopową (w tym złączka przyłączeniowa ISO) | kpl. | 1
561 | W.02.03.00 | Zasuwa do przyłączy domowych DN1" - gwint zewnętrzny do mocowania w opasce 1 1/4", gwint przyłączeniowy wewnętrzny 1" ze skrzynką uliczną sztywną i obudową teleskopową (w tym złączka przyłączeniowa ISO) | kpl. | 4
562 | W.02.03.00 | Przyłącza wodociągowe o długości do 50 m z rur ciśnieniowych PE100 SDR11 PN16 średn DN25 mm (w tym łuki 45°) | m | 36.5
563 | W.02.03.00 | Montaż kształtek ciśnieniowych PE100 SDR11 PN16 o połączeniach zgrzewano-kołnierzowych (tuleje kołnierzowe na luźny kołnierz) śr. 32/25 mm - wykopy umocnione | szt. | 1
564 | W.02.03.00 | Montaż przejścia PE/stal średn. 32/25 mm - wykopy umocnione | złącz. | 1
565 | W.02.03.00 | Studnie wodomierzowe z kręgów betonowych w gotowym wykopie o średnicy 1200 mm i głębokości 2,5 m | szt. | 2
566 | W.02.03.00 | Dostawa i montaż wyposażenia studni: wentylacja nawiewno-wywiewna, podstawa pod armaturę ze stali nierdzewnej, armatura, zabezpieczenie na okres zimowy | kpl | 2
567 | W.02.03.00 | Oznakowanie trasy wodociągu ułożonego w ziemi taśmą z tworzywa sztucznego z wtopionym drutem lokalizacyjnym | m | 517.5
568 | W.02.03.00 | Układanie mieszanki betonowej w blokach oporowych | m3 | 6.6
569 | W.02.03.00 | Próba wodna szczelności sieci wodociągowych z rur PE DN300 mm | 200m -1 prób. | 0.242
570 | W.02.03.00 | Próba wodna szczelności sieci wodociągowych z rur PE DN200 mm | 200m -1 prób. | 1.467
571 | W.02.03.00 | Próba wodna szczelności sieci wodociągowych z rur PE DN150 mm | 200m -1 prób. | 0.437
572 | W.02.03.00 | Próba wodna szczelności sieci wodociągowych z rur PE DN100 mm | 200m -1 prób. | 0.258
573 | W.02.03.00 | Obrukowanie wokół hydrantu w promieniu 0,8 m z kamienia obrobionego o wymiarach 16-20 cm | m2 | 2.01
574 | W.02.03.00 | Oznakowanie armatury tabliczkami z tworzywa na słupku stalowym | kpl. | 20
575 | W.01.02.00 | Demontaż rurociągu żeliwnego ciśnieniowego kielichowego DN300 | m | 42
576 | W.01.02.00 | Demontaż rurociągu z polietylenu DN200 | m | 348.5
577 | W.01.02.00 | Demontaż rurociągu z polietylenu DN150 | m | 162.5
578 | W.01.02.00 | Demontaż rurociągu z polietylenu DN100 | m | 37.5
579 | W.01.02.00 | Demontaż rurociągu z polietylenu DN32 | m | 54
580 | W.01.02.00 | Demontaż hydrantu DN80 mm | kpl. | 2
581 | W.01.02.00 | Demontaż zdroju ulicznego | kpl. | 1
582 | W.01.02.00 | Demontaż studzienki wodomierzowej z armaturą i wyposażeniem | kpl. | 2
Razem dział: Roboty montażowe
Razem dział: USUNIĘCIE KOLIZJI Z SIECIĄ WODOCIĄGOWĄ
9 | G | USUNIĘCIE KOLIZJI Z SIĘCIĄ GAZOWĄ
9.1 |  | Roboty ziemne
583 |  | Roboty ziemne wykonywane koparkami podsiębiernymi w gruncie kat. III-IV z transportem urobku na odległość określonej przez wykonawcę | m3 | 473.118
584 |  | Wykopy z załadunkiem ręcznym i transportem na odległość określoną przez wykonawcę (grunt kat. III) | m3 | 134.234
584 |  | Umocnienie ścian wykopów wraz z rozbiórką obudową stalową w gruntach suchych ; wykopy o szerokości 0,9-1,3 m i głębokości do 3.0 m; grunt kat. I-IV | m2 | 1345.92
584 |  | Podwieszenie istniejącego uzbrojenia na szerokości wykopu - zabezpieczenie z rur dwudzielnych 160 mm | kpl | 11
584 |  | Podwieszenie istniejącego uzbrojenia na szerokości wykopu - zabezpieczenie z rur dwudzielnych 110 mm | kpl | 17
584 |  | Podłoża pod kanały i obiekty z materiałów sypkich grub. 15 cm | m3 | 40.81
584 |  | Mechaniczne zasypanie wykopów pionowych spycharkami z zagęszczeniem mechanicznym ubijakami (grubość warstwy w stanie luźnym 35 cm) - kat. gruntu I-II - współczynnik zagęszczenia Js=0.98 - w tym: zakup i dowóz piasku | m3 | 461.637
590 |  | Ręczne zasypanie wykopów o ścianach pionowych o szerokości 0.8-2.5 m i głębokości do 3,0 m w gruncie kat. I-III - współczynnik zagęszczenia Js=0.98) - w tym: zakup i dowóz piasku | m3 | 94.285
Razem dział: Roboty ziemne
9.2 |  | Roboty montażowe
9.2.1 |  | Montaż gazociągu 250 mm
591 |  | Zamknięcie przepływu gazu na rurociągu stalowym DN200 przez specjalistyczny sprzęt do zamykania przepływu gazu przy czynnych gazociągach (fitting do zamykania przepływu gazu pod ciśnieniem dla rur stalowych ś/c DN200 z korkiem oraz flanszą zewnętrzną i króćcem do odgazowania) | kpl | 2
592 |  | Montaż gazociągu z rur polietylenowych PE100 RC SDR17 PN10 o śr. nominalnej 250 mm z rur prostych - wykopy umocnione | m | 137.5
593 |  | Kołnierz stalowy DN 200 mm - wykopy umocnione | szt. | 2
594 |  | Połączenie kołnierzowe pe/stal średn. 250/200 mm do gazu łączone za pomocą mufy elektrooporowej - wykopy umocnione | szt. | 2
595 |  | Połączenia rur z polietylenu o śr. 250 mm za pomocą kształtek elektrooporowych - wykopy umocnione - mufa | szt. | 2
596 |  | Połączenia rur z polietylenu o śr. 250 mm za pomocą kształtek elektrooporowych - wykopy umocnione - kolano 90° | szt. | 1
597 |  | Łączenie rur z polietylenu o śr. nominalnej 250 mm metodą zgrzewania czołowego - wykopy umocnione - łuk 30° | poł. | 1
598 |  | Łączenie rur z polietylenu o śr. nominalnej 250 mm metodą zgrzewania czołowego - wykopy umocnione | poł. | 9
599 |  | Izolacja kształtek i połączeń kołnierzowych dla rury stalowej DN200 za pomocą materiałów izolacyjnych grupy P2A na odcinku długości 2,0 m | kpl | 2
600 |  | Próba szczelności gazociągów o średnicy 250 mm wraz z czyszczeniem przed próbą | m | 137.5
601 | ST. 01.03.05 | Oznakowanie trasy gazociągu ułożonego w ziemi taśmą z tworzywa sztucznego | m | 137.5
9.2.2 |  | Montaż gazociągu 180 mm
602 |  | Zamknięcie przepływu gazu na rurociągu stalowym DN150 przez specjalistyczny sprzęt do zamykania przepływu gazu przy czynnych gazociągach (fitting do balonowania dla gazociągu n/c z rur stalowych 150 mm z korkiem 50/65 mm) | kpl | 2
603 |  | Zamknięcie przepływu gazu na rurociągu PE 180 mm przez specjalistyczny sprzęt do zamykania przepływu gazu przy czynnych gazociągach (fitting do balonowania dla gazociągu n/c z rur PE 180 mm) | kpl | 2
604 |  | Montaż rur osłonowych polietylenowych o śr. nominalnej 250 mm z rur prostych - wykopy umocnione | m | 28
605 |  | Próba szczelności rur osłonowych o średnicy 250 mm | m | 28
606 |  | Montaż rury ochronnej stalowej (izolowanej) średnicy Dz 323,9x11mm z izolacją fabryczną | m | 3.5
607 |  | Montaż gazociągu z rur polietylenowych PE100 RC SDR17 PN10 o śr. nominalnej 180 mm z rur prostych - wykopy umocnione | m | 97.5
608 |  | Przeciąganie rurociągów przewodowych o śr. nominalnej 180 mm w rurach ochronnych i osłonowych z zamknięciem końcówek rur | m | 31.5
609 |  | Kołnierz stalowy DN 150 mm - wykopy umocnione | szt. | 2
610 |  | Połączenie kołnierzowe pe/stal 180/150 mm do gazu łączone za pomocą mufy elektrooporowej PE100 SDR11 - wykopy umocnione | szt. | 2
611 |  | Połączenia rur z polietylenu o śr. 180 mm za pomocą kształtek elektrooporowych - wykopy umocnione - mufa | szt. | 3
612 |  | Połączenia rur z polietylenu o śr. 180 mm za pomocą kształtek elektrooporowych - wykopy umocnione - kolana | szt. | 9
613 |  | Łączenie rur z polietylenu o śr. nominalnej 180 mm metodą zgrzewania czołowego - wykopy umocnione - kolano | poł. | 1
614 |  | Łączenie rur z polietylenu o śr. nominalnej 180 mm metodą zgrzewania czołowego - wykopy umocnione | poł. | 3
615 |  | Izolacja kształtek i połączeń kołnierzowych dla rury stalowej DN150 za pomocą materiałów izolacyjnych grupy P2A na odcinku długości 2,0 m | kpl | 2
616 | ST. 01.03.05 | Oznakowanie trasy gazociągu ułożonego w ziemi taśmą z tworzywa sztucznego | m | 97.5
617 |  | Próba szczelności gazociągów o średnicy 180 mm wraz z czyszczeniem przed próbą | m | 97.5
9.2.3 |  | Montaż przyłączy
618 |  | Montaż rurociągów z rur polietylenowych PE100 SDR11 o śr. nominalnej 63 mm z rur w zwojach - wykopy umocnione | m | 7.5
619 |  | Montaż rurociągów z rur polietylenowych (HDPD) o śr. nominalnej 40 mm z rur w zwojach - wykopy umocnione | m | 9.5
620 |  | Połączenia rur z polietylenu o śr. 250 mm za pomocą kształtek elektrooporowych - wykopy umocnione - obejma do nawiercania z zaworem 250-50 mm | szt. | 4
621 |  | Połączenia rur z polietylenu o śr. 50 mm za pomocą kształtek elektrooporowych - wykopy umocnione - redukcja 50-40 mm | szt. | 2
622 |  | Połączenia rur z polietylenu o śr. 63 mm za pomocą kształtek elektrooporowych - wykopy umocnione - redukcja 63-50 mm | szt. | 2
623 |  | Połączenie kołnierzowe pe/stal 63x50 mm - montaż za pomocą mufy elektrooporowej - wykopy umocnione | szt. | 2
624 |  | Połączenie kołnierzowe pe/stal 40x32 mm - montaż za pomocą mufy elektrooporowej - wykopy umocnione | szt. | 2
625 |  | Króćce kołnierzowe o śr. nominalnej 32 mm - wykopy umocnione | kpl. | 2
626 |  | Króćce kołnierzowe o śr. nominalnej 50 mm - wykopy umocnione | kpl. | 2
627 |  | Izolacja kształtek i połączeń kołnierzowych dla rury stalowej DN32 za pomocą materiałów izolacyjnych grupy P2A na odcinku długości 2,0 m | kpl | 2
628 |  | Izolacja kształtek i połączeń kołnierzowych dla rury stalowej DN50 za pomocą materiałów izolacyjnych grupy P2A na odcinku długości 2,0 m | kpl | 2
629 | ST. 01.03.05 | Oznakowanie trasy gazociągu ułożonego w ziemi taśmą z tworzywa sztucznego | m | 17
630 |  | Próba szczelności gazociągów o śr. nominalnej 40 i 65 mm wraz z czyszczeniem przed próbą | m | 17
631 |  | Oznakowanie armatury tabliczkami z tworzywa na słupku stalowym | kpl. | 14
632 |  | Demontaż rurociągu stalowego o złączach spawanych o średnicy 180 mm wraz z odgazowaniem | m | 82
633 |  | Demontaż rurociągu stalowego o złączach spawanych o średnicy 200 mm wraz z odgazowaniem | m | 124
Razem dział: Roboty montażowe
Razem dział: USUNIĘCIE KOLIZJI Z SIĘCIĄ GAZOWĄ
10 | D-07.07.01 | OŚWIETLENIE DROGOWE
10.1 |  | Demontaże
634 |  | demontaż szaf sterowniczych sygnalizacji ulicznej lub oświetlenia zewnętrznego o ciężarze do 100 kg | szt | 2
635 |  | Demontaż przewodów n.n. izolowanych typu AsXSn 4x35 ze słupów | km | 0.196
636 |  | Demontaż kabli YAKY | m | 495
637 |  | Demontaż kabli YKY 5x16 | m | 500
638 |  | Demontaż opraw oświetleniowych z wysięgnika | szt | 139
638 |  | Demontaż opraw LED wraz ze sterownikiem do ponownego montażu z wysięgnika | szt | 36
639 |  | Demontaż wysięgników rurowych | szt | 68
640 |  | Demontaż słupów oświetleniowych | szt | 60
Razem dział: Demontaże
10.2 |  | Roboty ziemne i wywóz materiałów odpadowych
641 |  | Wykopanie ręczne rowu kablowego o wym 0,8x0,4 w gruncie kat 3 | m | 588
642 |  | Ręczne kopanie rowów dla kabli o głębok.do 0,6 m i szer.dna do 0,4 w gruncie kat. III | m | 7735.5
643 |  | Wykopy ręczne o głębokości do 1,5 m w gruncie kat. III wraz z zasypaniem dla słupów elektroenergetycznych niskiego napiecia | m3 | 124.56
644 |  | Wywóz ziemi z wykopów z załadowaniem i wyładowaniem samochodami skrzyniowymi na odległość do 1 km w gruncie kategorii 3 | m3 | 2169.24
645 |  | Wywóz ziemi z wykopów samochodami skrzyniowymi na każdy następny 1 km (składniki normy x współczynnik S x UWAGA!- oferent winien przyjąć własny współczynnik w zależności od rzeczywistej odległości) | m3 | 2169.24
646 |  | Nasypanie warstwy piasku grub. 0,1 m na dno rowu kablowego o szer. do 0,4 m | metr | 15147
Razem dział: Roboty ziemne i wywóz materiałów odpadowych
10.3 |  | Linie kablowe niskiego napięcia
647 |  | Montaż szaf oświetlenia zewnętrznego o ciężarze do 200 kg na gotowym fundamencie z elektronicznym systemem sterowania mocą kompatibylnym z obowiąázująácym w ZDMiKP - 6 obwodowa | szt | 2
648 |  | Rozbudowa istn. szafy oświetlenia ulicznego o 4 obwody | kpl | 1
650 |  | Układanie kabla YAKY 4x120 mm2 w rowie kablowym ręcznie | m | 35
651 |  | Układanie kabla YKY 4x50 mm2 w rowie kablowym ręcznie | m | 155
652 |  | Układanie kabla YKY 5x16 mm2 w rowie kablowym ręcznie | m | 7439.5
653 |  | Zarobienie na sucho końca kabla 4-żyłowego o przekroju 120 mm2 | szt | 2
654 |  | Zarobienie na sucho końca kabla miedzianego 5-żyłowego o przekroju 16 mm2 | szt | 346
655 |  | Układanie rur ochronnych RHDPE fi 110 w wykopie | m | 588
656 |  | Układanie rur ochronnych karbowanych fi 110 w wykopie | m | 85
657 |  | Układanie bednarki w rowach kablowych - bednarka do 120mm2 | m | 7240
Razem dział: Linie kablowe niskiego napięcia
10.4 |  | Słupy oświetleniowe
658 |  | Mechaniczne stawianie słupów oświetleniowych (stalowe ocynkowane w postaci stożka ściętego o przekroju kołowym) o masie do 300 kg w gruncie kat.I-III na fundamencie prefabrykowanym | szt | 173
659 |  | Montaż wysięgników rurowych o ciężarze do 30 kg na słupie (1 ramienne) | szt | 147
660 |  | Montaż wysięgnika rurowego 2-ramiennego do 50 kg na słupie | szt | 26
661 |  | Montaż tabliczek bezpiecznikowych na konstrukcji (1 zabezpieczenie) | szt | 147
662 |  | Montaż tabliczek bezpiecznikowych na konstrukcji (2 zabezpieczenia) | szt | 26
663 |  | Montaż opraw oświetleniowych drogowych z wkładami LED 159W wraz ze sterownikiem | szt | 143
664 |  | Montaż opraw oświetleniowych drogowych z wkładami LED 77 W wraz ze sterownikiem | szt | 13
665 |  | Montaż opraw oświetleniowych drogowych z wkładami LED 37 W wraz ze sterownikiem | szt | 7
665 |  | Ponowny montaż kompletnych opraw LED wraz ze sterownikiem | kpl | 36
666 |  | Wciąganie przewodów z udziałem podnośnika samochodowego w słup lub rury osłonowe | kpl | 199
przewód YDY 4x1,5 mm2
Razem dział: Słupy oświetleniowe
10.5 |  | Roboty drogowe - związane z odtworzeniem nawierzchni po wykonaniu robót kablowych
667 |  | Ręczne zasypywanie rowów dla kabli o głębok. do 0,4 m i szer. dna do 0,4 m w gruncie kat. III (wymiana gruntu 100%) | metr | 6985.5
668 |  | Ręczne zasypywanie rowów dla kabli o głębok. do 0,6 m i szer. dna do 0,4 m w gruncie kat. III (wymiana gruntu 100%) | metr | 1338
Razem dział: Roboty drogowe - związane z odtworzeniem nawierzchni po wykonaniu robót kablowych
10.6 |  | Badania i pomiary
669 |  | Sprawdzenie i pomiar kompletnego 2,3-fazowego obwodu elektrycznego niskiego napięcia (pomiary uziemienia, ochrony przeciwporażeniowej, ciągłości przewodówi wymagane pomiary fotometryczne) | kpl | 1
672 |  | Konfiguracja sieci - uruchomienie systemu sterowniczego | szt | 1
672 |  | Koszt wyłaczeń i dopuszczeń | kpl | 1
Razem dział: Badania i pomiary
Razem dział: OŚWIETLENIE DROGOWE
11 |  | KOLIZJE ENERGETYCZNE
11.1 | D-01.03.02 | Kolizje średniego napięcia
11.1.1 |  | Demontaże
673 |  | Demontaż kabla do 9kg/m | m | 2638
11.1.2 |  | Roboty ziemne i wywóz materiałów odpadowych
674 |  | Wykopanie ręczne rowu kablowego o wym 1,0x0,6 w gruncie kat 3 | m | 2557.5
675 |  | Wywóz ziemi z wykopów na odległość określoną przez wykonawcę gruncie kategorii 3 (dla wymiany 100% gruntu) | m3 | 1534.5
676 |  | Nasypanie piasku na dnie rowu kablowego o grubości 0,1 m o szer do 0,6 m | m | 3355
11.1.3 |  | Linie kablowe średniego napięcia
677 |  | Ustalenie przebiegu trasy kabla o długości do 500m | szt | 12
678 |  | Ułożenie rur osłonowych DVK w wykopie fi 160 | m | 1
679 |  | Ułożenie rur osłonowych RHDPE w wykopie fi 160 | m | 216.5
680 |  | Ułożenie rur osłonowych dwudzielnych w wykopie fi 160 | m | 209.5
681 |  | Układanie kabla XRUHAKXS 1x240mm2 /20kV w rowie kablowym ręcznie | m | 2769
682 |  | Układanie kabla XRUHAKXS 1x120mm2 /20kV w rowach | m | 471
683 |  | Mufa przelotowa SN 15kV POLJ 24/1x 120-240 dla kabli jednożyłowych w rowie kablowym | szt | 30
684 |  | Mufa przelotowa SN 15kV TRAJ 24/1x70-150-3SB dla 3 kabli jednożyłowych w rowie kablowym | szt | 2
685 |  | Mufa przelotowa POLJ-24/1x70-120 do 1-żyłowych w rowie kablowym | szt | 12
11.1.4 |  | Roboty drogowe - związane z odtworzeniem nawierzchni po wykonaniu robót kablowych
686 |  | Ręczny zasyp rowów głęb do 0,8 m szer do 0,6 m (100% wymiana gruntu) | m | 1677.5
687 |  | Ręczny zasyp rowów głęb do 1,0 m szer do 0,6 m gruntem kat 3 | m | 880
11.1.5 |  | Badania i pomiary
688 |  | Pomiar linii kablowej do 30 kV dł do 1000 m | szt | 8
Razem dział: Kolizje średniego napięcia | [5 empty] | 0
11.2 | D-01.03.02 | Kolizje niskiego napięcia
11.2.1 |  | Demontaże
689 |  | Demontaż kabla do 3kg/m | m | 538
11.2.2 |  | Roboty ziemne i wywóz materiałów odpadowych
690 |  | Wykopanie ręczne rowu kablowego o wym 0,8x0,4 w gruncie kat 3 | m | 1812.5
691 |  | Wywóz ziemi z wykopów na odległość określoną przez wykonawcę w gruncie kategorii 3 (dla wymiany 100% gruntu) | m3 | 580
692 |  | Nasypanie warstwy piasku grub. 0,1 m na dno rowu kablowego o szer.do 0,4 m | m | 2651
11.2.3 |  | Linie kablowe niskiego napięcia
693 |  | Ustalenie przebiegu trasy kabla o długości do 500m | szt | 13
694 |  | Ułożenie rur osłonowych DVK w wykopie fi 110 | m | 1
695 |  | Ułożenie rur osłonowych SRS w wykopie fi 110 | m | 103.5
696 |  | Ułożenie rur osłonowych HDPE w wykopie fi 110 | m | 343
697 |  | Ułożenie rur osłonowych RHDPE w wykopie fi 110 | m | 352
698 |  | Budowa studni kablowej rozdzielczej prefabrykowanej wieloelementowej SK-2 | szt | 13
699 |  | Ułożenie rur osłonowych dwudzielnych w wykopie fi 110 | m | 83.5
700 |  | Układanie kabla YAKY 4x120 mm2 w rowie kablowym ręcznie | m | 547
701 |  | Mufa przelotowa POLJ-01/4x 70-120 na kablu aluminiowym wielożyłowym o przekroju 120 mm2 w rowie | szt | 16
702 |  | Zarobienie na sucho końca kabla 4-żyłowego o przekroju 120 mm2 | szt | 16
11.2.4 |  | Roboty drogowe - związane z odtworzeniem nawierzchni po wykonaniu robót kablowych
703 |  | Ręczny zasyp rowów głęb do 0,8 m szer do 0,4 m gruntem kat 4 | m | 487
704 |  | Ręczny zasyp rowów głęb do 0,6 m szer do 0,4 m gruntem kat 3 (100% wymiany gruntu) | m | 1325.5
11.2.5 |  | Badania i pomiary
705 |  | Pomiar linii kablowej 4-żyłowej | szt | 8
Razem dział: Kolizje niskiego napięcia
11.3 | D-01.03.01 | Kolizje z liniami napowietrznymi
11.3.1 |  | Demontaże
706 |  | Demontaż przewodów n.n. izolowanych typu AsXSn 4x120 ze słupów | km | 0.164
707 |  | Demontaż przewodów n.n. izolowanych typu AsXSn 4x25 ze słupów | km | 0.164
708 |  | Demontaż przewodów 4xAL25 ze słupów | km | 0.193
709 |  | Demontaż przewodów 4xAL50 ze słupów | km | 0.2
710 |  | Demontaż przewodów 4xAL70 ze słupów | km | 0.287
711 |  | Demontaż przewodów n.n. izolowanych ze słupów | km | 0.107
712 |  | Demontaż słupa na żerdzi wirowanej wraz z osprzętem | szt | 15
11.3.2 |  | Roboty montażowe
713 |  | Wykop mechaniczny pod słupy | szt | 1
714 |  | Montaż słupa krańcowego na żerdzi E10,5/15 z oprzętem | szt | 8
715 |  | Montaż słupa przelotowego na żerdzi ŻN10/200 z oprzętem | szt | 4
716 |  | Montaż słupa narożnego na żerdzi E10,5/15 z oprzętem | szt | 2
717 |  | Montaż słupa krańcowego na żerdzi E10,5/12 z oprzętem | szt | 2
718 |  | Montaż słupa krańcowo/krańcowy E10,5/17,5 z oprzętem | szt | 1
719 |  | Przykręcanie tabliczki opisowej | szt | 17
720 |  | Zabezpieczenie podziemnej części słupa | m2 | 24.492
721 |  | Montaż bednarki FeZn 25x4 w wykopie do 0,6 w gruncie kategorii 3 | m | 425
722 |  | Montaż uziomu odgromowego wbijanego mechanicznie w gruncie kategorii 3 | szt | 17
723 |  | Łączenie przewodów uziemiających z bednarki w wykopie | szt | 34
724 |  | Montaż ograniczników przepięć GOX 0,5/5 z wejściem na słup | kmpl | 11
725 |  | Montaż przewodów n.n. napowietrznych typu AsXSn 4x120 | km | 0.074
726 |  | Montaż przewodów n.n. napowietrznych typu AsXSn 4x25 | km | 0.044
727 |  | Montaż przewodów 4xAL-25 | km | 0.117
728 |  | Montaż przewodów 4xAL-50 | km | 0.209
729 |  | Montaż przewodów 2xAL-25 | km | 0.091
730 |  | Montaż przewodów 4xAL-70 | km | 0.168
731 |  | Regulacja zwisów przewodu o przekroju 25-70 mm2 | km | 0.795
11.3.3 | D.01.03.02 | Kablowanie
732 |  | Układanie kabla YAKY 4x120 mm2 w rowie kablowym ręcznie | m | 530.5
733 |  | Układanie kabla YAKY 4x35 mm2 w rowie kablowym ręcznie | m | 240
734 |  | Wykopanie ręczne rowu kablowego o wym 0,8x0,4 w gruncie kat 3 | m | 530
735 |  | Wywóz ziemi z wykopów z załadowaniem i wyładowaniem samochodami skrzyniowymi na odległość do 1 km w gruncie kategorii 3 (dla wymiany 100% gruntu) | m3 | 169.6
736 |  | Wywóz ziemi z wykopów samochodami skrzyniowymi na każdy następny 1 km (składniki normy x współczynnik S x 14 UWAGA!- oferent winien przyjąć własny współczynnik w zależności od rzeczywistej odległości) (dla wymiany 100% gruntu) | m3 | 169.6
737 |  | Nasypanie warstwy piasku grub. 0,1 m na dno rowu kablowego o szer.do 0,4 m | m | 1060
738 |  | Ułożenie rur osłonowych RHDPE w wykopie fi 110 | m | 110
739 |  | Zarobienie na sucho końca kabla 4-żyłowego o przekroju 120 mm2 | szt | 12
11.3.4 | D.01.03.02 | Roboty drogowe - związane z odtworzeniem nawierzchni po wykonaniu robót kablowych
740 |  | Ręczny zasyp rowów głęb do 0,6 m szer do 0,4 m gruntem kat 3 (100% wymiany gruntu) | metr | 530
11.3.5 | D.01.03.01 | Badania i pomiary
741 |  | Pierwszy pomiar uziemienia ochronnego lub roboczego | szt | 17
742 |  | Pierwszy pomiar skutecznosci zerowania | szt | 17
743 |  | Pomiar linii kablowej 4-żyłowej | szt | 6
Razem dział: Kolizje z liniami napowietrznymi
Razem dział: KOLIZJE ENERGETYCZNE
12 | D.01.03.04 | ROBOTY TELETECHNICZNE
12.1 |  | Przebudowa kanalizacji teletechnicznej
744 |  | Budowa kanalizacji kablowej pierwotnej z rur z tworzyw sztucznych w wykopie wykonanym machanicznie w gruncie kategorii III, 1 warstwa i 1 otwór w ciągu kanalizacji, 1 rura w warstwie | m | 88
745 |  | Budowa kanalizacji kablowej pierwotnej z rur z tworzyw sztucznych w wykopie wykonanym machanicznie w gruncie kategorii III, 1 warstwa i 2 otwory w ciągu kanalizacji, 2 rury w warstwie | m | 39
746 |  | Budowa kanalizacji kablowej pierwotnej z rur z tworzyw sztucznych w wykopie wykonanym machanicznie w gruncie kategorii III, 2 warstwy i 4 otwory w ciągu kanalizacji, 2 rury w warstwie | m | 323
747 |  | Budowa kanalizacji kablowej pierwotnej z rur z tworzyw sztucznych w wykopie wykonanym machanicznie w gruncie kategorii III, 1 warstwa i 4 otwory w ciągu kanalizacji, 4 rury w warstwie - analogia 4+1 | m | 107
748 |  | Budowa kanalizacji kablowej pierwotnej z rur z tworzyw sztucznych w wykopie wykonanym machanicznie w gruncie kategorii III, 2 warstwy i 6 otworów w ciągu kanalizacji, 3 rury w warstwie | m | 90
749 |  | Budowa kanalizacji kablowej pierwotnej z rur z tworzyw sztucznych w wykopie wykonanym machanicznie w gruncie kategorii III, 2 warstwy i 6 otworów w ciągu kanalizacji, 3 rury w warstwie - analogia 6+1 | m | 86
750 |  | Budowa kanalizacji kablowej pierwotnej z rur z tworzyw sztucznych w wykopie wykonanym machanicznie w gruncie kategorii III, 3 warstwy i 12 otworów w ciągu kanalizacji, 4 rury w warstwie | m | 148
751 |  | Wykonanie przepustów pod drogami i torami, prostoliniowo, przewiertem mechaniczno-hydraulicznym, z wpychaniem rur stalowych (kategoria gruntu III-IV), długość do 10·m, rura stalowa 108·mm, nakłady częściowe liczone na 1·m | m | 20
752 |  | Wykonanie przepustów pod drogami i torami, prostoliniowo, przewiertem mechaniczno-hydraulicznym, z wpychaniem rur stalowych (kategoria gruntu III-IV), dodatek za każdy 1·m długości ponad 10·m, rura stalowa 108·mm | m | 25
753 |  | Budowa kanalizacji kablowej z rur PCW w gruncie kategorii III, warstwy X rury/warstwa = 1x2, suma otworów: 2 - analogia rury dwudzielne | m | 425
754 |  | Budowa kanalizacji kablowej z rur PCW w gruncie kategorii III, warstwy X rury/warstwa = 2x2, suma otworów: 4 - analogia rury dwudzielne | m | 35
755 |  | Budowa kanalizacji kablowej z rur PCW w gruncie kategorii III, warstwy X rury/warstwa = 3x2, suma otworów: 6 - analogia rury dwudzielne | m | 82
756 |  | Budowa kanalizacji kablowej z rur PCW w gruncie kategorii III, warstwy X rury/warstwa = 2x4, suma otworów: 8 - analogia rury dwudzielne | m | 80
757 |  | Budowa kanalizacji kablowej z rur PCW w gruncie kategorii III, warstwy X rury/warstwa = 3x4, suma otworów: 12 - analogia rury dwudzielne | m | 32
758 |  | Budowa rurociągu kablowego na głębokości 1·m w wykopie wykonanym ręcznie, grunt kategorii III, HDPE Fi·40·mm w zwojach, 1 rura w rurociągu | km | 0.87
759 |  | Budowa rurociągu kablowego na głębokości 1·m w wykopie wykonanym ręcznie, grunt kategorii III, HDPE Fi·40·mm w zwojach, dodatek za każdą następną rurę w rurociągu | km | 0.87
760 |  | Budowa studni kablowych prefabrykowanych rozdzielczych SKR, typ SKR-2, grunt kategorii III | szt | 9
761 |  | Budowa studni kablowych rozdzielczych SKR z bloczków betonowych, typ SKR-2, grunt kategorii III | szt | 8
762 |  | Budowa studni kablowych prefabrykowanych magistralnych SKM-3, typ SKMP-3, grunt kategorii III | szt | 4
763 |  | Budowa studni kablowych magistralnych SKM-3 z bloczków betonowych, typ SKMP-3, grunt kategorii III | szt | 5
764 |  | Budowa studni kablowych magistralnych SKM-3 z bloczków betonowych, typ SKMN-3, grunt kategorii III | szt | 2
765 |  | Wymiana ram i pokryw studni, pokrywy studni 600x1000 | szt | 12
766 |  | Wymiana ram i pokryw studni, ramy studni 500x1000 | szt | 12
767 |  | Wymiana ram i pokryw studni, ramy studni 600x1000 | szt | 3
768 |  | Podwyższenie o 20·cm ramy studni 500x1000 | szt | 8
769 |  | Podwyższenie o 20·cm ramy studni 600x1000 | szt | 8
770 |  | Obniżenie o 20·cm ramy studni 500x1000 | szt | 8
771 |  | Obniżenie o 20·cm ramy studni 600x1000 | szt | 8
772 |  | Mechaniczna rozbiórka studni kablowych, nietypowych | m3 | 8
773 |  | Mechaniczna rozbiórka studni kablowych, SK-6 | szt | 6
774 |  | Mechaniczna rozbiórka studni kablowych, SK-2 | szt | 8
775 |  | Montaż i ustawienie słupów kablowych drewnianych pojedynczych ze szczudłem żelbetowym, belkami ustojowymi i podporą odporową w szczudle żelbetowym i belką ustojową, słup 6·m, grunt kategorii III | szt | 2
776 |  | Montaż i ustawienie słupów kablowych drewnianych pojedynczych ze szczudłem żelbetowym, belkami ustojowymi i podporą odporową w szczudle żelbetowym i belką ustojową, słup 6·m, grunt kategorii III - analogia demotaż słupa | szt | 2
777 |  | Likwidacja ciągów kanalizacji kablowej z bloków betonowych w gruncie kategorii III, warstwy X otwory/blok = 4x4, suma otworów: 16 | m | 80
Razem dział: Przebudowa kanalizacji teletechnicznej
12.2 |  | Przebudowa kabli metalicznych
778 |  | Wciąganie kabla wypełnionego w powłoce termoplastycznej do kanalizacji kablowej, mechaniczne, średnica kabla do 30 mm, otwór kanalizacji wolny | m | 735
779 |  | Wciąganie kabla wypełnionego w powłoce termoplastycznej do kanalizacji kablowej, mechaniczne, średnica kabla do 30 mm, otwór kanalizacji częściowo zajęty | m | 358
780 |  | Wciąganie kabla wypełnionego w powłoce termoplastycznej do kanalizacji kablowej, ręczne, średnica kabla 30-50 mm, otwór kanalizacji częściowo zajęty | m | 186
781 |  | Wciąganie kabla wypełnionego w powłoce termoplastycznej do kanalizacji kablowej, ręczne, średnica kabla 50-70 mm, otwór kanalizacji wolny | m | 2637
782 |  | Wciąganie kabla wypełnionego w powłoce termoplastycznej do kanalizacji kablowej, ręczne, średnica kabla 30-50 mm, otwór kanalizacji częściowo zajęty | m | 1758
783 |  | Uszczelnianie otworów wprowadzeń kablowych, do studni kablowej, otwór częściowo zajęty | szt | 112
784 |  | Montaż osprzętu do podwieszania kabli nadziemnych na podbudowie słupowej, podbudowa drewniana, wspornik przelotowy | szt | 4
785 |  | Zawieszanie kabli nadziemnych na podbudowie słupowej, podnoszenie z ziemi, kabel ósemkowy o średnicy zewnętrznej 15-30 mm | m | 120
786 |  | Montaż złączy równoległych kabli wypełnionych ułożonych w kanalizacji kablowej z zastosowaniem pojedynczych łączników żył i termokurczliwych osłon wzmocnionych, kabel o 10 parach | złącze | 14
787 |  | Montaż złączy równoległych kabli wypełnionych ułożonych w kanalizacji kablowej z zastosowaniem pojedynczych łączników żył i termokurczliwych osłon wzmocnionych, kabel o 20 parach | złącze | 6
788 |  | Montaż złączy równoległych kabli wypełnionych ułożonych w kanalizacji kablowej z zastosowaniem pojedynczych łączników żył i termokurczliwych osłon wzmocnionych, kabel o 30 parach | złącze | 2
789 |  | Montaż złączy równoległych kabli wypełnionych ułożonych w kanalizacji kablowej z zastosowaniem pojedynczych łączników żył i termokurczliwych osłon wzmocnionych, kabel o 50 parach | złącze | 4
790 |  | Montaż złączy równoległych kabli wypełnionych ułożonych w kanalizacji kablowej z zastosowaniem pojedynczych łączników żył i termokurczliwych osłon wzmocnionych, kabel o 100 parach | złącze | 28
791 |  | Montaż złączy równoległych kabli wypełnionych ułożonych w kanalizacji kablowej z zastosowaniem pojedynczych łączników żył i termokurczliwych osłon wzmocnionych, kabel o 200 parach | złącze | 24
792 |  | Montaż złączy równoległych kabli wypełnionych ułożonych w kanalizacji kablowej z zastosowaniem pojedynczych łączników żył i termokurczliwych osłon wzmocnionych, kabel o 300 parach | złącze | 4
793 |  | Montaż złączy równoległych kabli wypełnionych ułożonych w kanalizacji kablowej z zastosowaniem pojedynczych łączników żył i termokurczliwych osłon wzmocnionych, kabel o 500 parach | złącze | 10
794 |  | Montaż złączy równoległych kabli wypełnionych ułożonych w kanalizacji kablowej z zastosowaniem pojedynczych łączników żył i termokurczliwych osłon wzmocnionych, kabel o 800 parach | złącze | 8
795 |  | Montaż złączy równoległych kabli wypełnionych ułożonych w kanalizacji kablowej z zastosowaniem pojedynczych łączników żył i termokurczliwych osłon wzmocnionych, kabel o 1000 parach | złącze | 2
796 |  | Wyłączenie kabla równoległego ze złącza kabla wypełnionego ułożonego w kanalizacji kablowej z zastosowaniem termokurczliwych osłon wzmocnionych, kabel o 10 parach | złącze | 14
797 |  | Wyłączenie kabla równoległego ze złącza kabla wypełnionego ułożonego w kanalizacji kablowej z zastosowaniem termokurczliwych osłon wzmocnionych, kabel o 20 parach | złącze | 6
798 |  | Wyłączenie kabla równoległego ze złącza kabla wypełnionego ułożonego w kanalizacji kablowej z zastosowaniem termokurczliwych osłon wzmocnionych, kabel o 30 parach | złącze | 2
799 |  | Wyłączenie kabla równoległego ze złącza kabla wypełnionego ułożonego w kanalizacji kablowej z zastosowaniem termokurczliwych osłon wzmocnionych, kabel o 50 parach | złącze | 4
800 |  | Montaż złączy kabli wypełnionych samonośnych z zastosowaniem pojedynczych łączników żył i termokurczliwych osłon wzmocnionych, złącze przelotowe na kablu 100-parowym | złącze | 28
801 |  | Wyłączenie kabla równoległego ze złącza kabla wypełnionego ułożonego w kanalizacji kablowej z zastosowaniem termokurczliwych osłon wzmocnionych, kabel o 200 parach | złącze | 24
802 |  | Wyłączenie kabla równoległego ze złącza kabla wypełnionego ułożonego w kanalizacji kablowej z zastosowaniem termokurczliwych osłon wzmocnionych, kabel o 300 parach | złącze | 4
803 |  | Wyłączenie kabla równoległego ze złącza kabla wypełnionego ułożonego w kanalizacji kablowej z zastosowaniem termokurczliwych osłon wzmocnionych, kabel o 400 parach | złącze | 10
804 |  | Wyłączenie kabla równoległego ze złącza kabla wypełnionego ułożonego w kanalizacji kablowej z zastosowaniem termokurczliwych osłon wzmocnionych, kabel o 800 parach | złącze | 8
805 |  | Wyłączenie kabla równoległego ze złącza kabla wypełnionego ułożonego w kanalizacji kablowej z zastosowaniem termokurczliwych osłon wzmocnionych, kabel o 1000 parach | złącze | 2
806 |  | Montaż złączy kabli wypełnionych samonośnych z zastosowaniem modułowych łączników żył i termokurczliwych osłon wzmocnionych, złącze przelotowe na kablu 10-parowym | złącze | 4
807 |  | Montaż złączy kabli wypełnionych samonośnych z zastosowaniem modułowych łączników żył i termokurczliwych osłon wzmocnionych, złącze przelotowe na kablu 10-parowym - kable abonenckie | złącze | 8
808 |  | Pomiary końcowe prądem stałym, kabel o liczbie par·10 | odc | 7
809 |  | Pomiary końcowe prądem stałym, kabel o liczbie par·20 | odc | 3
810 |  | Pomiary końcowe prądem stałym, kabel o liczbie par·30 | odc | 1
811 |  | Pomiary końcowe prądem stałym, kabel o liczbie par·50 | odc | 2
812 |  | Pomiary końcowe prądem stałym, kabel o liczbie par·100 | odc | 14
813 |  | Pomiary końcowe prądem stałym, kabel o liczbie par·200 | odc | 11
814 |  | Pomiary końcowe prądem stałym, kabel o liczbie par·300 | odc | 2
815 |  | Pomiary końcowe prądem stałym, kabel o liczbie par·500 | odc | 5
816 |  | Pomiary końcowe prądem stałym, kabel o liczbie par·800 | odc | 4
817 |  | Pomiary końcowe prądem stałym, kabel o liczbie par·1000 | odc | 1
818 |  | Pomiar tłumienności skutecznej przy jednej częstotliwości, kabel o liczbie par·10 | odc | 7
819 |  | Pomiar tłumienności skutecznej przy jednej częstotliwości, kabel o liczbie par·20 | odc | 3
820 |  | Pomiar tłumienności skutecznej przy jednej częstotliwości, kabel o liczbie par·30 | odc | 1
821 |  | Pomiar tłumienności skutecznej przy jednej częstotliwości, kabel o liczbie par·50 | odc | 2
822 |  | Pomiar tłumienności skutecznej przy jednej częstotliwości, kabel o liczbie par·100 | odc | 14
823 |  | Pomiar tłumienności skutecznej przy jednej częstotliwości, kabel o liczbie par·200 | odc | 11
824 |  | Pomiar tłumienności skutecznej przy jednej częstotliwości, kabel o liczbie par·300 | odc | 2
825 |  | Pomiar tłumienności skutecznej przy jednej częstotliwości, kabel o liczbie par·500 | odc | 5
826 |  | Pomiar tłumienności skutecznej przy jednej częstotliwości, kabel o liczbie par·800 | odc | 4
827 |  | Pomiar tłumienności skutecznej przy jednej częstotliwości, kabel o liczbie par·1000 | odc | 1
828 |  | Pomiar tłumienności zbliżno- i zdalnoprzenikowej przy jednej częstotliwości, kabel o liczbie par·10 | odc | 7
829 |  | Pomiar tłumienności zbliżno- i zdalnoprzenikowej przy jednej częstotliwości, kabel o liczbie par·20 | odc | 3
830 |  | Pomiar tłumienności zbliżno- i zdalnoprzenikowej przy jednej częstotliwości, kabel o liczbie par·30 | odc | 1
831 |  | Pomiar tłumienności zbliżno- i zdalnoprzenikowej przy jednej częstotliwości, kabel o liczbie par·50 | odc | 2
832 |  | Pomiar tłumienności zbliżno- i zdalnoprzenikowej przy jednej częstotliwości, kabel o liczbie par·100 | odc | 14
833 |  | Pomiar tłumienności zbliżno- i zdalnoprzenikowej przy jednej częstotliwości, kabel o liczbie par·200 | odc | 11
834 |  | Pomiar tłumienności zbliżno- i zdalnoprzenikowej przy jednej częstotliwości, kabel o liczbie par·300 | odc | 2
835 |  | Pomiar tłumienności zbliżno- i zdalnoprzenikowej przy jednej częstotliwości, kabel o liczbie par·500 | odc | 5
836 |  | Pomiar tłumienności zbliżno- i zdalnoprzenikowej przy jednej częstotliwości, kabel o liczbie par·800 | odc | 4
837 |  | Pomiar tłumienności zbliżno- i zdalnoprzenikowej przy jednej częstotliwości, kabel o liczbie par·1000 | odc | 1
Razem dział: Przebudowa kabli metalicznych | [5 empty] | 0
12.3
838 |  | Wyciąganie kabla światłowodowego w powłoce termoplastycznej z kanalizacji kablowej, otwór z 1-kablem, kabel do Fi·30·mm | m | 1485
839 |  | Sprawdzenie drożności otworów kanalizacji pierwotnej, sprawdzanie ręczne, otwór wolny | m | 1353
840 |  | Montaż złączy rur polietylenowych w kanalizacji, rury HDPE Fi·32·mm, złączki skręcane | szt | 20
841 |  | Badanie szczelności zmontowanych odcinków, do 2·km, kanalizacja wtórna, sprężarka, rury Fi·32·mm | odc | 10
842 |  | Uszczelnianie otworów kanalizacji pierwotnej, uszczelki z pianką poliuretanową, otwór z 1 rurą/kablem | otw | 104
843 |  | Wciąganie kabli światłowodowych do kanalizacji wtórnej z rur HDPE Fi·32·mm metodą pneumatyczną strumieniową, rury z warstwą poślizgową, kabel w odcinkach 2·km | km | 2.357
844 |  | Montaż stelaży zapasów kabli światłowodowych, montaż w studni | szt | 15
845 |  | Montaż złączy przelotowych na kablach światłowodowych ułożonych w kanalizacji kablowej, kabel tubowy, mufa zapinana, jeden spajany światłowód | złącze | 15
846 |  | Montaż złączy przelotowych na kablach światłowodowych ułożonych w kanalizacji kablowej, kabel tubowy, mufa zapinana, dodatek za każdy następny spajany światłowód | złącze | 229
847 |  | Mufy złączowe przelotowe kabli światłowodowych w kanalizacji kablowej, otwarcie mufy zamkniętej na stałe zapinanej | złącze | 1
848 |  | Mufy złączowe przelotowe kabli światłowodowych w kanalizacji kablowej, zamknięcie na stałe mufy zapinanej | złącze | 1
849 |  | Otwarcie i zamknięcie muf złączowych odgałęźnych kabli światłowodowych, (dodatkowe nakłady na 1 kabel odgałęźny | złącze | 1
850 |  | Otwarcie i zamknięcie muf złączowych odgałęźnych kabli światłowodowych, (dodatkowe nakłady na 1 kabel odgałęźny ) | złącze | 1
851 |  | Wprowadzenie dodatkowych kabli odgałęźnych do złącza kabla światłowodowego, jeden kabel dodatkowy | złącze | 1
852 |  | Wprowadzenie dodatkowych kabli odgałęźnych do złącza kabla światłowodowego, dodatek za każdy następny kabel dodatkowy | złącze | 1
853 |  | Łączenie światłowodów kabli odgałęźnych wprowadzonych dodatkowo do złącza, kabel tubowy, jeden łączony światłowód | szt | 1
854 |  | Łączenie światłowodów kabli odgałęźnych wprowadzonych dodatkowo do złącza, kabel tubowy, dodatek za każdy następny łączony światłowód | szt | 23
855 |  | Pomiary reflektometryczne linii światłowodowych, pomiary montażowe z przełącznicy, mierzony 1 światłowód | odcinek | 15
856 |  | Pomiary reflektometryczne linii światłowodowych, pomiary montażowe z przełącznicy, dodatek za każdy następny zmierzony światłowód | odcinek | 229
857 |  | Pomiary tłumienności optycznej linii światłowodowych metodą transmisyjną, pomiar przeprowadzany razem z innymi pomiarami, mierzony 1 światłowód | odc | 15
858 |  | Pomiary tłumienności optycznej linii światłowodowych metodą transmisyjną, pomiar przeprowadzany razem z innymi pomiarami, dodatek za każdy następny zmierzony światłowód | odc | 229
Razem dział: Przebudowa kabli światłowodowych
12.4 | Element | Przebudowa kabli tvk
859 |  | Wyciąganie kabla w powłoce termoplastycznej z kanalizacji kablowej, otwór z 1-kablem, kabel do Fi·30·mm - analogia kabel światłowodowy/dod za utrudnienie kab.opt. | m | 190
860 |  | Sprawdzenie drożności otworów kanalizacji pierwotnej, sprawdzanie ręczne, otwór wolny | m | 82
861 |  | Montaż złączy rur polietylenowych w kanalizacji, rury HDPE Fi·32·mm, złączki skręcane | szt | 2
862 |  | Badanie szczelności zmontowanych odcinków, do 2·km, kanalizacja wtórna, sprężarka, rury Fi·32·mm | odcinek | 1
863 |  | Uszczelnianie otworów kanalizacji pierwotnej, uszczelki z pianką poliuretanową, otwór z 1 rurą/kablem | otwór | 6
864 |  | Wciąganie kabli światłowodowych do kanalizacji wtórnej z rur HDPE Fi·32·mm metodą pneumatyczną strumieniową, rury z warstwą poślizgową, kabel w odcinkach 2·km | km | 190
865 |  | Montaż stelaży zapasów kabli światłowodowych, montaż w studni | szt | 1
866 |  | Montaż złączy przelotowych na kablach światłowodowych ułożonych w kanalizacji kablowej, kabel tubowy, mufa zapinana, jeden spajany światłowód | złącze | 1
867 |  | Montaż złączy przelotowych na kablach światłowodowych ułożonych w kanalizacji kablowej, kabel tubowy, mufa zapinana, dodatek za każdy następny spajany światłowód | złącze | 11
868 |  | Mufy złączowe przelotowe kabli światłowodowych w kanalizacji kablowej, otwarcie mufy zamkniętej na stałe zapinanej | złącze | 1
869 |  | Mufy złączowe przelotowe kabli światłowodowych w kanalizacji kablowej, zamknięcie na stałe mufy zapinanej | złącze | 1
870 |  | Otwarcie i zamknięcie muf złączowych odgałęźnych kabli światłowodowych, (dodatkowe nakłady na 1 kabel odgałęźny do tabl. 0608) | złącze | 1
871 |  | Otwarcie i zamknięcie muf złączowych odgałęźnych kabli światłowodowych, (dodatkowe nakłady na 1 kabel odgałęźny ) | złącze | 1
872 |  | Pomiary reflektometryczne linii światłowodowych, pomiary montażowe z przełącznicy, mierzony 1 światłowód | odcinek | 1
873 |  | Pomiary reflektometryczne linii światłowodowych, pomiary montażowe z przełącznicy, dodatek za każdy następny zmierzony światłowód | odcinek | 11
874 |  | Pomiary tłumienności optycznej linii światłowodowych metodą transmisyjną, pomiar przeprowadzany razem z innymi pomiarami, mierzony 1 światłowód | odcinek | 1
875 |  | Pomiary tłumienności optycznej linii światłowodowych metodą transmisyjną, pomiar przeprowadzany razem z innymi pomiarami, dodatek za każdy następny zmierzony światłowód | odcinek | 11
876 |  | Wciąganie do kanalizacji kabli typu RP w otwór wolny - analogia kab koncentr. | m | 82
877 |  | Montaż złączy, w kanalizacji lub napowietrznych, z odtworzeniem powłoki, na kablach RPX - analogia kab. koncentr. | szt | 2
878 |  | Symetryzacja torów kablowych i pomiary końcowe linii, kabel o liczbie par·10 - pomiary i kontrala kabla konc | odcinek | 1
879 |  | Badanie szczelności zmontowanych odcinków kabli, o powłoce termoplastycznej, w kanalizacji, kabel do Fi·30·mm | odcinek | 1
Razem dział: Przebudowa kabli tvk
Razem dział:ROBOTY TELETECHNICZNE
13 |  | SYGNALIZACJA ŚWIETLNA
13.1 | E.01.00.00 | Demontaże
880 |  | Demontaż aparatu sterowniczego | szt | 1
881 |  | Demontaż fundamentu sterownika | m3 | 0.525
882 |  | Demontaż latarni 3 komorowej z masztu | szt | 8
883 |  | Demontaż słupa z wysięgnikiem | szt | 4
884 |  | Demontaż wysięgników rurowych | szt | 4
885 |  | Demontaż latarni 3-komorowej na wysięgniku | szt | 6
886 |  | Demontaż latarni 1,2 komorowej | szt | 16
887 |  | Demontaż masztu sygnalizacyjnego | szt | 15
Razem dział: Demontaże
13.2 | E-01.00.00 | Roboty ziemne i wywóz materiałów odpadowych
890 |  | Wykopanie ręczne komory do przecisku o wym 1,4x3x0,6 w gruncie kat 3 | m3 | 5.04
891 |  | Rowy dla kabli ręcznie głęb do 1,0 m szer do 0,6 m grunt kat 1-2 | m | 349
892 |  | Wykopanie ręczne rowu kablowego o wym 0,8x0,4 w gruncie kat 3 | m | 2904
893 |  | Wykop koparko-spycharką dla słupów z wysięgnikiem głęb do 2,5 m w gruncie kat 1-2 | m3 | 30
894 |  | Wywóz ziemi z wykopów na odległość określoną przez wykonawcę w gruncie kategorii 3 (dla wymiany 100% gruntu) | m3 | 1173.72
895 |  | Nasypanie piasku na dnie rowu kablowego o grubości 0,1 m o szer do 0,4 m | m | 5808
896 |  | Nasypanie piasku na dnie rowu kablowego o grubości 0,1 m o szer do 0,6 m | m | 710
Razem dział: Roboty ziemne i wywóz materiałów odpadowych
13.3 | E-01.00.00 | Rury osłonowe, studnie kablowe, przewierty/przepusty
897 |  | Ułożenie rur osłonowych giętkich PE w wykopie fi 110 | m | 3369
898 |  | Ułożenie rur osłonowych giętkich PE w wykopie fi 75 | m | 1043
899 |  | Ułożenie rur typu RHDPE grubościennych fi 160 w wykopie | m | 263
900 |  | Przewiert (przepych) mechaniczny rurą stalową fi 200. Analogia.Przewierty pod jezdnią rury RHDPE grubościenne fi 160 | m | 13.5
901 |  | Wciąganie 4 rur HDPE fi 40 na bębnach ręcznie otwór wolny | m | 276.5
902 |  | Ułożenie rur typu RHDPE grubościennych fi 110 w wykopie | m | 1119.5
903 |  | Przewiert (przepych) mechaniczny rurą stalową fi 125. Analogia.Przewierty pod jezdnią rury RHDPE grubościenne fi 110 | m | 13.5
904 |  | Przewiert (przepych) mechaniczy - dodatek za następną rurę fi 110 | m | 13.5
905 |  | Wciąganie 2 rur HDPE fi 40 na bębnach ręcznie otwór wolny | m | 104
906 |  | Układanie rur HDPE fi 40 o wewnętrznej powierzchni z warstwą poślizgową w wykopie | m | 6217.5
907 |  | Badanie szczelności rur fi 40 w ziemi sprężarka powietrzna | szt | 24
908 |  | Budowa studni kablowej rozdzielczej prefabrykowanej wieloelementowej o wym. 0,6x0,6x0,95m | szt | 25
909 |  | Budowa studni kablowej rozdzielczej prefabrykowanej wieloelementowej o wym. 1,2x0,6x1,35m | szt | 76
Razem dział: Rury osłonowe, studnie kablowe, przewierty/przepusty STWiORB E-01.00.00
13.4 | E-02.00.00 | Fundamenty, konstrukcje wsporcze
910 |  | Posadowienie w przygotowanym uprzednio wykopie fundamentu prefabrykowanego (z betonu wibroprasowanego B-30 z kotwami mocującymi) dla masztu sygnalizacyjnego oraz wypoziomowanie i wzmocnienie betonem B-7,5 - 0,3 m3 na jeden maszt;fundament w kmpl z masztem (Analogia) | m3 | 0.5
911 |  | Montaż masztów wys. 2,9m i wsporników mocowanych na maszcie w ilości 2 szt. konsol w komplecie z fundam bet. - maszt rurowy, ocynkowany, przykręcany do fundamentu, z wnęką kablową pokrywa z mozlwością swobodnego przepływu powietrza. | szt | 21
912 |  | Montaż masztów wys. 3,5m i wsporników mocowanych na maszcie w ilości 2 szt. konsol w komplecie z fundam bet. - maszt rurowy, ocynkowany, przykręcany do fundamentu, z wnęką kablową pokrywa z mozlwością swobodnego przepływu powietrza. | szt | 6
913 |  | Montaż masztów przystosowanych do montażu tablicy DIP przykręcany do fundamentu, | szt | 10
914 |  | Deskowanie i betonowanie fundamentu do słupa z wysięgnikiem po 1,8 m3 na 1 słup | m3 | 7.2
915 |  | Zbrojenie fundamentu do słupa z wysięgnikiem konstrukcji typu bramka 0,2t 2 szt. | Mg | 0.6
916 |  | Mechaniczne stawianie i montaż konstrukcji typu bramka , ocynk. z wnęką kablową - bez montażu wysięgników i wsporników (długości 13m. 12.5m) | szt | 2
917 |  | Mechaniczne stawianie i montaż słupa wysięgnikowego, ocynk. z wnęką kablową - bez montażu wysięgnika i wsporników (o długości wysięgnika 5.5m, 7.5m, 7.0m, 8.5m, 5.0m, 5.5m, 6,3m, 5.75m, 5.5m) | szt | 9
918 |  | Montaż wysięgników rurowych o dł.zgodnie z rys.; ocynkowany (materiał w poz. powyżej) | szt | 13
919 |  | Malowanie słupa do wysięgnika po zamontowaniu (podkład poliuretanowy + emalia poliuretanowa) | szt | 13
920 |  | Malowanie wysięgnika lub wspornika po zamontowaniu (podkład poliuretanowy + emalia poliuretanowa) | szt | 13
921 |  | Malowanie masztów sygnalizacyjnych po zamontowaniu (podkład poliuretanowy+emalia poliuretanowa) | m | 81.9
Razem dział: Fundamenty, konstrukcje wsporcze
13.5 | E-01.00.00 | Linie kablowe niskiego napięcia
922 |  | Montaż złącza ZK | kmpl | 3
923 |  | Układanie kabla YKY 3x4 mm2 w rurach | m | 485
924 |  | Układanie kabla YKY 3x6 mm2 w rurach | m | 535
925 |  | Układanie kabla YKY 3x16 mm2 w rurach pustakach i kanałach zamkniętych | m | 28
926 |  | Układanie kabla YAKY 4x35 mm2 w rurach, pustakach i kanałach zamkniętych | m | 93
927 |  | Układanie kabla YAKY 4x50 mm2 w rurach, pustakach i kanałach zamkniętych | m | 48
928 |  | Wciąg kabli światł 2 km do kanal fi 40 z/poślizg pneum strum XOTKtdDx 4J | km | 0.292
929 |  | Układanie kabli UTP (ZW) 4x2x05 kat. 5 w rurach | m | 58
930 |  | Rozszycie kabla telekom. do 10 par | szt | 2
931 |  | Zarobienie na sucho końca kabla miedzianego 3-żyłowego o przekroju 2,5-16 mm2 | szt | 12
932 |  | Zarobienie na sucho końca kabla 4-żyłowego o przekroju do 50 mm2 | szt | 6
933 |  | Układanie kabli YKY 5x1,5 w rurach | m | 4019
934 |  | Układanie kabli YKSY 7x1,5 w rurach | m | 1806
935 |  | Układanie kabli XzTKMXpw 2x2x0,8 w rurach | m | 7534.5
936 |  | Rozszycie kabla telekom. do 10 par | szt | 166
937 |  | Okablowanie szafy przewodem 1,5mm2 (okablowanie sterownika sygnalizacji) | m | 308
938 |  | Obróbka kabla sygnalizacyjnego 5 żyłowego | szt | 154
939 |  | Obróbka kabla sygnalizacyjnego 7 żyłowego | szt | 66
940 |  | Wciąg kabli światł 2 km do kanal fi 40 z/poślizg pneum strum XOTKtdDx 96J | km | 1.665
941 |  | Wciąg kabli światł 2 km do kanal fi 40 z/poślizg pneum strum XOTKtdDx 8J | km | 0.576
942 |  | Wciąg kabli światł 2 km do kanal fi 40 z/poślizg pneum strum XOTKtdDx 36J | km | 0.034
943 |  | Wciąg kabli światł 2 km do kanal fi 40 z/poślizg pneum strum XOTKtdDx 60J | km | 0.017
944 |  | Złącza 1 kab odgał mufa termok na 1 kabl światł tub w kan | szt | 13
945 |  | Mont złacz końcow na 1 kabl światł tubowym przełącz skrzynk | szt | 14
946 |  | Mont złacz końcow nast kabl światł tubowym przełącz skrzynk | szt | 294
947 |  | Montaż stelaży dla zapasów kabli światłowodowych w studni | szt | 15
Razem dział: Linie kablowe niskiego napięcia
13.6 | E-01.00.00 | Pętle detekcyjne
948 |  | Mechaniczne przebijanie otworu fi 20 mm i o dł. 40cm w betonie przez podbudowę krawężnika dla przewodów pętli | szt | 104
949 |  | Montaż rur winidurowych RL fi 16 P.T. w krawężnikach do ułożenia petli | m | 52
950 |  | Cięcie nawierzchni z mas bitumicznych głęb. 50 mm szer. 10 mm | m | 884
951 |  | Cięcie nawierzchni z mas bitumicznych - za każde następne 10 mm głębokości - szer. 10 mm; dla 30 mm (składniki normy x współczynnik R x 3) | m | 884
952 |  | Przewód pętli w wyciętym rowku w nawierzchni bitumicznej jezdni LgYd 2,5 mm2 | m | 3728
953 |  | Wciągnięcie przewodów LgYd 2,5mm2 do rury | m | 52
954 |  | Zalanie wypełniaczem (masa bitumiczna) rowka pętli o szer. szczeliny 1 cm na gł. 70mm (składniki normy x współczynnik RMS x 0,25) | m | 884
955 |  | Uszczelnianie otworów częściowo zajętych przy wprowadzeniu przewodów pętli do rury | szt | 104
956 |  | Mufa przelotowa termokurczliwa rozdzielcza na kablu sygnal na kablach petli | szt | 104
Razem dział: Pętle detekcyjne
13.7 | E-01.00.00 | Badania i pomiary
957 |  | Badanie linii kablowej N.N. o ilości żył 3 | szt | 9
958 |  | Badanie linii kablowej sterowniczej o ilości 5 żył | szt | 77
959 |  | Badanie linii kablowej sterowniczej o ilości 7żył | szt | 33
960 |  | Badanie obwodu sygnalizacyjnego do przycisków | szt | 34
961 |  | Pomiary końcowe prądem stałym kabla telekomunikacyjnego | szt | 104
962 |  | Pom końcow reflekt odc regenerat z przełącznicy 1 światł | szt | 1
963 |  | Pom końcow reflekt odc regenerat z przełącznicy nast światł | szt | 13
964 |  | Pomiar indywid tłumien optycz 1 światł met transmisyj | szt | 1
965 |  | Pomiar indywid tłumien optycz nast światł met transmisyj | szt | 13
966 |  | Pomiar łączny tłumien odbicia wstecznego 1 światł | szt | 1
967 |  | Pomiar łączny tłumien odbicia wstecznego nast światł | szt | 13
Razem dział: Badania i pomiary
13.8 | E-01.00.00 | Uziomy STWiORB
968 |  | Układanie uziomu w rowie kablowym | metr | 45
969 |  | Mechan pogrążenie uziomów pionowych prętowych | metr | 52
970 |  | Montaż złącza kontrolnego uziomu | szt | 3
971 |  | Montaż uziomu dla słupa z wysięgnikiem | szt | 13
972 |  | Badanie uziemienia | szt | 3
Razem dział: Uziomy
13.9 | E-01.00.00 | Roboty drogowe - związane z odtworzeniem nawierzchni po wykonaniu robót kablowych
973 |  | Ręczny zasyp rowów głęb do 0,8 m szer do 0,6 m gruntem kat 3 (100% wymiany gruntu) | m | 349
974 |  | Zasyp rowów dla kabli ręcznie o wym. 0,6x0,4m (100% wymiany gruntu) | m | 2904
975 |  | Zasyp rowów dla kabli ręcznie o wym. 1,2x0,6m (100% wymiana gruntu) | m | 6
976 |  | Humusowanie poboczy z obsianiem przy grubości warstwy 5cm | m2 | 95
977 |  | Humusowanie poboczy z obsianiem - dodatek za każde dalsze 5 cm humusu Krotność 1 (razem 10cm) | m2 | 95
Razem dział: Roboty drogowe - związane z odtworzeniem nawierzchni po wykonaniu robót kablowych STWiORB E-01.00.00
13.10 | E-01.00.00 | Instalowanie świateł ruchu drogowego STWiORB
978 |  | Montaz sterownika sygnalizacji na skrzyzowaniu Ogińskiego - Ujejskiego z nastepującym wyposażeniem:26 grupy sygnalizacyjnych, | szt | 1
26 wejść przycisków zgłoszeniowych,
18 wyjść potwierdzenia zgłoszenia 24V,
1 wyjście blokowania sygnałów akustycznych (8 zacisków),
37 wejść pętli detekcyjnych indukcyjnych kołowych
12 wejść pętli detekcyjnych indukcyjnych rowerowych
funkcja ściemniania w nocy
moduł GSM z portem Ethernet RJ45, 10/100 Mb/s
UPS 1500VA z możliwością zdalnego nadzoru przez sieć IP
2 porty Ethernet
przełącznica 36JxLC PC
switch zarządzalny przemysłowy 2xSFP+ 4xEthernet
wkładka SFP SC 100 Mb/s – szt.4
wkładka SFP SC 1Gb/s – szt.1
wraz z konfigurowaniem, okablowaniem, uruchomieniem
979 |  | Montaz sterownika sygnalizacji na skrzyzowaniu Glinki - Cmentarna z nastepującym wyposażeniem:17 grup sygnalizacyjnych, | szt | 1
9 wejść przycisków zgłoszeniowych,
6 wyjść potwierdzenia zgłoszenia 24V,
1 wyjście blokowania sygnałów akustycznych (8 zacisków),
32 wejść pętli detekcyjnych indukcyjnych kołowych
6 wejść pętli detekcyjnych indukcyjnych rowerowych
funkcja ściemniania w nocy
moduł GSM z portem Ethernet RJ45, 10/100 Mb/s
UPS 1500VA z możliwością zdalnego nadzoru przez sieć IP
2 porty Ethernet
przełącznica 36JxLC PC
switch zarządzalny przemysłowy 2xSFP+ 4xEthernet
wkładka SFP SC 100 Mb/s – szt.4
wkładka SFP SC 1Gb/s – szt.1
wraz z konfigurowaniem, okablowaniem, uruchomieniem
980 |  | Montaz sterownika sygnalizacji na skrzyzowaniu Glinki – Boya Żeleńskiego z nastepującym wyposażeniem: | szt | 1
12 grup sygnalizacyjnych,
7 wejść przycisków zgłoszeniowych,
4 wyjścia potwierdzenia zgłoszenia 24V,
1 wyjście blokowania sygnałów akustycznych (8 zacisków),
21 wejść pętli detekcyjnych indukcyjnych kołowych
2 wejścia pętli detekcyjnych indukcyjnych rowerowych
funkcja ściemniania w nocy
moduł GSM z portem Ethernet RJ45, 10/100 Mb/s
UPS 1500VA z możliwością zdalnego nadzoru przez sieć IP
2 porty Ethernet
przełącznica 36JxLC PC
switch zarządzalny przemysłowy 2xSFP+ 4xEthernet
switch zarządzalny przemysłowy 3xSFP SC+ 3xEthernet Combo
Karta do switcha 4xSFP SC
wraz z konfigurowaniem, okablowaniem, uruchomieniem
981 |  | Montaz szafy dystrybucyjnej 42U w wersji zewnetrznej z nastepującym wyposażeniem: | szt | 1
przełącznica 12JxLCPC
UPS 2000VA z możliwością zdalnego nadzoru przez sieć IP
switch zarządzalny przemysłowy 24xSFP+ 4xEthernet
przełącznica 2x48JxLCPC
wraz z konfigurowaniem, okablowaniem, uruchomieniem
982 |  | Montaż latarni 1/2-komorowej na maszcie | szt | 52
983 |  | Sygnalizator 2x200 LED piesi typ S5 | szt | 14
984 |  | Sygnalizator 2x200 LED rower typ S6 | szt | 10
985 |  | Sygnalizator 2x200 LED piesi/rower typ S5/6 | szt | 10
986 |  | Sygnalizator 1x200 LED żółty migający z sylwetką pieszego | szt | 8
987 |  | Sygnalizator 1x200 strzałka warunkowa w prawo | szt | 20
988 |  | Montaż konstrukcji na wysięgniku | szt | 25
989 |  | Mocowanie wysięgnikowe | szt | 24
990 |  | Ekran kontrastowy dla 3 komór | szt | 7
991 |  | Ekran kontrastowy dla 3+1 komór | szt | 10
992 |  | Montaż latarni 3-komorowej na maszcie | szt | 17
993 |  | Montaż latarni 3-komorowej na wysięgniku | szt | 17
994 |  | Montaż latarni 1-komorowej na wysięgniku | szt | 10
995 |  | Sygnalizator typ S1 3x300 LED ogólna | szt | 22
996 |  | Sygnalizator kierunkowy typ S3 3x300 LED w lewo | szt | 8
997 |  | Montaż tablicy DIP | szt | 10
998 |  | Montaż przewodów YDY 4x1,5(12,0m x 16 sygnalizator) wciąganych do słupow (analogia) | m | 192
999 |  | Montaż przewodów YDY 4x1,5(3,0m x 25 sygnalizatorów) wciąganych do masztów (analogia) | m | 75
1000 |  | Montaż przewodów YDY 3x1,5 (2,2m x 52 sygnalizatorów) wciąganych do masztów (analogia) | m | 114.4
1001 |  | Montaż listwy zaciskowej w masztach i słupach sygnalizacyjnych (złącza samozaciskowe) | szt | 40
1002 |  | Montaż przycisków zgłoszeniowych z potwierdzeniem zgłoszenia (24V ze sterownika) i piktogramem informacyjnym dla pieszych oraz sygnałem akustycznym naprowadzającym | szt | 34
1003 |  | Montaż sygnalizatora akustycznego w obudowie sygnalizatora typu S5 | szt | 24
1004 |  | Badanie sygnalizacji, układów sterowania i akomodacji | kmpl | 3
Razem dział: Instalowanie świateł ruchu drogowego STWiORB E-01.00.00
Razem dział: SYGNALIZACJA ŚWIETLNA
14 |  | WYCINKI I URZĄDZENIE ZIELENI
14.1 |  | Ścinanie krzewów i drzew
1005 | 09.01.01 | Ręczne ścinanie i karczowanie gęstych krzaków i podszycia - karczowanie krzewów wysokich o wysokości 1-2 m | m2 | 408
1006 | 09.01.01 | Ręczne ścinanie i karczowanie gęstych krzaków i podszycia - karczowanie krzewów wysokich o wysokości 2-4 m | m2 | 237
1007 | 09.01.01 | Oczyszczenie terenu z pozostałości po wykarczowaniu (drobne gałęzie,korzenie i kora bez wrzosu) | m2 | 395
1008 | 09.01.01 | Ścinanie drzew piłą mechaniczną (śr. 10-15 cm)- wycinka drzew młodych w wieku do 10 lat wraz z karczowaniem | szt. | 56
1009 | 09.01.01 | Ścinanie drzew piłą mechaniczną (śr. 10-15 cm) z mechanicznym karczowaniem pni | szt. | 58
1010 | 09.01.01 | Ścinanie drzew piłą mechaniczną (śr. 16-25 cm) z mechanicznym karczowaniem pni | szt. | 67
1011 | 09.01.01 | Ścinanie drzew piłą mechaniczną (śr. 26-35 cm) z mechanicznym karczowaniem pni | szt. | 14
1012 | 09.01.01 | Ścinanie drzew piłą mechaniczną (śr. 36-45 cm) z mechanicznym karczowaniem pni | szt. | 8
1013 | 09.01.01 | Ścinanie drzew piłą mechaniczną (śr. 46-55 cm) z mechanicznym karczowaniem pni | szt. | 3
1014 | 09.01.01 | Ścinanie drzew piłą mechaniczną (śr. 56-65 cm) z mechanicznym karczowaniem pni | szt. | 3
1015 | 09.01.01 | Ścinanie drzew piłą mechaniczną (śr. 66-75 cm) z mechanicznym karczowaniem pni | szt. | 2
1016 | 09.01.01 | Wywożenie gałęzi, karpiny i dłużyc na odleglość określoną przez wykonawcę - własność wykonawcy | mp | 91.5
Razem dział: Ścinanie krzewów i drzew
14.2 |  | Pielęgnacja zieleni
1017 | 09.01.01 | Pielęgnacja koron drzew starszych | szt. | 15
Razem dział: Pielęgnacja zieleni
14.3 |  | Roboty ziemne
1029 | SST ZT 1 | Roboty pomiarowe przy powierzchniowych robotach ziemnych | m2 | 33147
1030 | SST ZT 1 | Roboty ziemne wykonywane ładowarkami kołowymi z transportem urobku na odległość na odkład lub odległość określoną przez wykonawcę; grunt kat. III | m3 | 5344.85
> Mechaniczne korytowanie terenu:
- Korytowanie terenu pod trawniki na gł. 15 cm – 31283 m2
- Korytowanie terenu pod krzewy na gł. 35 cm – 1864 m2
1031 | SST ZT 1 | Opłata za korzystanie ze środowiska w 2015r. - odpady nie zawierające substancji niebezpiecznych: | t | 8630.31
> gleba i ziemia, w tym kamienie z korytowania
(wykonawca przekazuje odpady wyspecjalizowanej jednostce do utylizacji/składowania - odpowiednio do aktualnie obowiązujących przepisów prawa)
1032 | SST ZT 1 | Rozścielenie ziemi urodzajnej spycharkami na terenie płaskim (wraz zakupem i dostawą humusu) | m3 | 3967.43
> dostarczenie i rozścielenie humusu warstwa 15 cm pod trawnik - 32150m2 x 75%
> dostarczenie i rozścielenie humusu warstwa 35 cm pod rabaty - 1707m2 x 75%
1033 | SST ZT 1 | Rozścielenie ziemi urodzajnej ręczne z transportem taczkami na terenie płaskim (wraz zakupem i dostawą humusu) | m3 | 1322.48
> dostarczenie i rozścielenie humusu warstwa 15 cm pod trawnik - 32150m2 x 25%
> dostarczenie i rozścielenie humusu warstwa 35 cm pod rabaty - 1707m2 x 25%
1034 | SST ZT 1 | Rozścielenie ziemi urodzajnej ręczne z transportem taczkami na terenie płaskim | m3 | 268.2
> uzupełnienie ziemi na terenie rond warstwa 60 cm - ziemia z odkładu po korytowaniu
1035 | SST ZT 1 | Rozścielenie ziemi urodzajnej ręczne z transportem taczkami na skarpach (wraz zakupem i dostawą humusu) | m3 | 536.2
> dostarczenie i rozścielenie humusu warstwa 20 cm - 2681m2
Razem dział: Roboty ziemne
14.4 |  | Roboty nawierzchniowe
1036 | SST ZT 3 | Chodniki z płyt kamiennych o grubości 5 cm na podsypce piaskowej z wypełnieniem spoin piaskiem | m2 | 12
- ułożenie na rondzie płyt kamiennych grubości 20-30 cm, średnicy około 60 cm typu granit lub łupek (wsp. do R = 5)
Razem dział: Roboty nawierzchniowe
14.5 |  | Zieleń
1037 | SST ZT.05 | Wykonanie trawników dywanowych siewem wraz z pielęgnacją w okresie gwarancyjnym | m2 | 33964
1039 | SST ZT.05 | Sadzenie drzew liściastych form piennych na terenie płaskim w gruncie kat. IV z całkowitą zaprawą dołów; średnica/głębokość : 1.0/0.7 m wraz z pielęgnacją w okresie gwarancyjnym | szt. | 500
- średnica/głębokość: 1,5x1,5x0.7 m - wsp. do humusu i R=2,546,
- z mocowaniem 4 paliki; 4x2 rygle drewniane i taśmę parcianą do mocowania drzewa.
1048 | SST ZT.05 | Sadzenie drzew i krzewów liściastych form naturalnych na terenie płaskim w gruncie kat. IV z całkowitą zaprawą dołów; średnica/głębokość : 0.5 m wraz z pielęgnacją w okresie gwarancyjnym | szt. | 112
- sadzenie krzewów soliterowych z zaprawą dołów 0,5 m3 - wsp. do humusu i R=3,71
1050 | SST ZT.05 | Sadzenie krzewów w przygotowane rabaty wraz z pielęgnacją w okresie gwarancyjnym | szt. | 4727
- sadzenie krzewów liściastych w zaprawione rabaty
1056 | SST ZT.05 | Sadzenie krzewów w przygotowane rabaty wraz z pielęgnacją w okresie gwarancyjnym | szt. | 557
- sadzenie krzewów iglastych w zaprawione rabaty
1058 | SST ZT.05 | Obsadzenie kwietników bylinami wraz z pielęgnacją w okresie gwarancyjnym | szt. | 626
- sadzenie bylin w zaprawione rabaty
1059 | SST ZT.05 | Ręczne mulczowanie zrębkami drzewnymi na terenie płaskim grubość warstwy 5 cm | m2 | 4265
> Ściółkowanie rabat i mis pod drzewami przekompostowanymi zrębkami drzewnymi, warstwa 5 cm
(wraz z zakupem i dostawą zrębków)
Razem dział: Zieleń
Razem dział: WYCINKI I URZĄDZENIE ZIELENI
15 |  | INNE
1119 |  | Tymczasowa organizacja ruchu na czas trwania robót | kpl | 1
1120 |  | Obsługa geodezyjna (pomiary, inwentaryzacja powykonawcza) | kpl | 1
1121 |  | Koszt spełnienia wymogów decyzji o środowiskowych uwarunkowaniach (SWU p4.10) | kpl | 1
Razem dział: INNE
Wartość kosztorysowa robót bez podatku VAT
Wartość podateku VAT
Wartość kosztorysowa robót brutto
| Podpisy osób uprawnionych: |  |  |  |  | Data: