## Arkusz1
Inwestor: ZARZĄD DRÓG MIEJSKICH I KOMUNIKACJI PUBLICZNEJ W BYDGOSZCZY
KOSZTORYS OFERTOWY
Ulica 16 Pułku Ułanów Wielkopolskich w Bydgoszczy - budowa miejsc postojowych przy ul. Koszarowej (Etap I)
Lp | Nr ST | WYSZCZEGÓLNIENIE ELEMENTÓW | JEDNOSTKA |  | Cena | WARTOŚĆ
|  | ROZLICZENIOWYCH | Nazwa | Ilość | jednostk.
1 | 2 | 3 | 4 | 5 | 6 | 7
| D 01.00.00. | ROBOTY PRZYGOTOWAWCZE
CPV 45100000-8
D 01.01.00 Roboty pomiarowe
1 | D 01.01.01a | Odtworzenie trasy i punktów wysokościowych w terenie nizinnym. | ha | 0.029
| D 01.00.00. | ROBOTY ROZBIÓRKOWE
CPV 45100000-8
D 01.02.00 Rozbiórka elementów dróg i ulic
2 | D 01.02.04 | Rozebranie kraweżników betonowych ułożonych na podsypce cem-piask. | m | 54
3 | D 01.02.04 | Rozebranie ław podkrawężnikowych z betonu | m3 | 3.24
4 | D 01.02.04 | Rozebranie podbudowy z kruszywa łamanego grubośc warstwy 10 cm | m2 | 172
5 | D 01.02.04 | Rozebranie obrzeży beonowych | mb | 94
6 | D 01.02.04 | Rozebranie nawierzchni z kostki betonowej gr 8 cm , ułozonej na podsypce cem-piask. | m2 | 11
7 | D 01.02.04 | Rozebranie nawierzchni chodnika z mieszanek mineralno-bitumicznych , grubośc nawierzchni chodnika 5,0 cm | m2 | 172
10 | D 01.02.04 | Wywiezienie gruzu betonowego i bitumicznego z terenu rozbiórki na odległość określoną przez wykonawcę - własność wykonawcy | m3 | 25.8
| D 01.03.00 | USUNIĘCIE ZADRZEWIEŃ
CPV 452100000-8
D 01.03.25 Usunięcie drzew przydroznych
11 | D 01.03.25 | Ścinanie drzew bez utrudnień o średnicy do 15 cm wraz z karczowaniem pni oraz wywiezieniem dłuzyc gałęzi i karpiny | szt | 27
12 | D 01.03.25 | Karczowanie krzaków wraz z wywiezieniem gałęzi i pni | ha | 0.0009
13 | D 01.03.25 | Przesadzenie drzew obwód piersnicowy 15 cm - klon jawor | szt | 1
14 | D 01.03.25 | Pielęgnacja rosnących drzew poprzez podcięcie gałęzi i uformowanie korony | szt | 19
| D 01.02.00 | USUNIĘCIE ZIEMI URODZAJNEJ
D 01.02.02 Usunięcie warstwy humusu
15 | D 01.02.02a | Zdjęcie warstwy ziemi urodzajnej wraz z wywiezieniem | m3 | 57.5
RAZEM: ROBOTY PRZYGOTOWAWCZE
| D 04.00.00 | PODBUDOWY
CPV 45233000-9
D 04.01.01 wykonanie koryta wraz z profilowaniem i zageszczeniem
16 | D 04.01.01 | Koryto pod chodnik z profilowaniem i zageszczeniem podłoża . Głebokość koryta 30,0 cm | m2 | 52
17 | D 04.01.01 | Koryto pod nawierzchnie chodników z profilowaniem i zageszczeniem podłoża. Głebokość koryta 36,0cm | m2 | 99
18 | D 04.01.01 | Koryto pod nawierzchnie jezdni z profilowaniem i zageszczeniem podłoża. Głebokość koryta 40,0 cm | m2 | 20.4
19 | D 04.01.01 | Koryto pod nawierzchnie miejsc postojowych wraz z profilowaniem i zagęszczeniem . Głebokość koryta 46,0 cm | m2 | 81
20 | D 04.01.01 | Koryto pod nawierzchnie miejsc postojowych wraz z profilowaniem i zagęszczeniem . Głebokość koryta 56,0 cm | m2 | 34
21 | D 04.01.01 | Wywóz ziemi z korytowania | m3 | 30.2
D 04.02.01 Warstwy odsączające z piasku
22 | D 04.02.01 | Wykonanie i zagęszczenie warstwy odsączającej z piasku CBR=min 25%, wodoprzepuszczalność K>8m/dobę. Grubość warstwy 10 cm . Warstwa pod konstrukcje chodników | m2 | 151
23 | D 04.02.01 | Wykonanie i zagęszczenie warstwy odsączającej z piasku CBR=min 25%, wodoprzepuszczalność K>8m/dobę. Grubość warstwy 15 cm . Warstwa pod konstrukcje nawierzchni zatok postojowych | m2 | 115
D 04.03.00 Oczyszczenie i skropienie warstw konstrukcyjnych
24 | D 04.03.01 | Oczyszczenie warstw bitumicznych ( wiążąca) | m2 | 35.7
25 | D 04.03.01 | Skropienie warstw konstrukcyjnych ulepszonych emulsja asfaltową ( warstwa wiążąca) kationową , szybkorozpadową C60BP3ZM w iosci 0,20-0,40 kg/m2 | m2 | 35.7
26 | D 04.02.01 | Skropienie warstw konstrukcyjnych ulepszonych emulsja asfaltową ( warstwa podbudowy z kruszywa kationową , wolnorozpadową emulsja C60B10/ZM/R w iosci 0,50-0,70 kg/m2 | m2 | 80.5
D 04.04.00 Podbudowa z kruszyw kamiennych
27 | D 04.04.02a | Podbudowa zasadnicza z mieszanki kruszywa niezwiązanego ( stabilizowanego mechanicznie) . Mieszanka kruszywo C 90/3, 0/31,5 mm, grubośc warstwy po zagęszczeniu 20 cm. Konstrukcja nawierzchni na miejscach postojowych | m2 | 81
28 | D 04.04.02a | Podbudowa zasadnicza z mieszanki kruszywa niezwiązanego ( stabilizowanego mechanicznie) . Mieszanka kruszywo C 90/3, 0/31,5 mm, grubośc warstwy po zagęszczeniu 15 cm. Konstrukcja nawierzchni chodnika bitumicznego | m2 | 52
29 | D 04.04.02a | Podbudowa zasadnicza z mieszanki kruszywa niezwiązanego ( stabilizowanego mechanicznie) . Mieszanka kruszywo C 90/3, 0/31,5 mm, grubośc warstwy po zagęszczeniu 30 cm. Konstrukcja na miejcach postojowych dla niepełnosprawnych , odbudowa nawierzchni jezdni | m2 | 54.4
|  | D 04.06.01a Podbudowa z destruktu betonowego | `
30 | D 04.06.01a | Podbudowa zasadnicza z destruktu betonowego 0/31,5 mm . Grubośc po zagęszczeniu 15 cm . Konstrukcja nawierzchni chodnika z kostki betonowej. Destrukt z rozbiórki | m2 | 99
Razem PODBUDOWY
| D-05.00.00 | NAWIERZCHNIE
CPV 45233000-9
D 05.03.05 Nawierzchnie z betonu asfaltowego
31 | D 05.03.05b | Wykonanie warstwy wiażącej z betonu asfaltowego AC16 W 50/70 . Grubość warstwy po zageszczeniu 5 cm . Odbudowa nawierzchni jezdni. | m2 | 28.1
32 | D 05.03.05a | Wykonanie warstwy ścieralnej z betonu asfaltowego AC 8 50/70 . Grubość warstwy po zageszczeniu 5 cm . Odbudowa nawierzchni jezdni, chodnik bitumiczny | m2 | 87.7
D 05.03.23a Nawierzchnie z kostki brukowej betonowej
33 | D 05.03.23a | Wykonanie nawierzchni z kostki betonowej brukowej kształt behaton, kolor grafit , gr 8 cm na podsypce cementowo-piaskowej grub 3 cm . Nawierzchnia wyznaczająca miejsca postojowe | m2 | 2.4 | 58
34 | D 05.03.23a | Wykonanie nawierzchni z kostki betonowej brukowej kształt betahon , kolor szary , gr 8 cm na podsypce cementowo-piaskowej grub 3 cm . Nawierzchnia miejsc postojowych | m2 | 112.6 | 54
Razem NAWIERZCHNIE
| D-06.00.00 | ROBOTY WYKOŃCZENIOWE
CPV 45233000-9
D 06.01.01 Plantowanie skarp i korony nasypów
35 | D 06.01.01 | Plantowanie skarp i korony nasypu pod obsiew trawa | m2 | 118
36 | D 06.01.01 | humusowanie z obsianiem trawa . Grubość humusu 10 cm. | m2 | 118
Razem ROBOTY WYKOŃCZENIOWE
| D-08.00.00 | ELEMENTY ULIC
CPV 45233000-0
D 08.01.00 krawężniki betonowe na ławie betonowej
37 | D 08.01.01b | Wykonanie ławy betonowej z oporem z betonu C12/15 . | m3 | 11.72
38 | D 08.01.01b | Ustawienie krawężnikow betonowych wjazdowych o wym. 15x22 cm na podsypce cem.piask i uprzednio wykonanej ławie betonowej | m | 50
39 | D 08.01.01b | Ustawienie krawężnikow betonowych o wym. 15x30 cm na podsypce cem.piask i uprzednio wykonanej ławie betonowej | m | 78.5
D 08.02.02 Chodniki z kostki brukowej betonowej
40 | D 05.03.23a | Wykonanie chodnika z kostki betonowej brukowej kształt cegła , kolor szary , gr 8 cm na podsypce cementowo-piaskowej grub 3 cm . | m2 | 99
|  | D 08.03.00 Obrzeża betonowe | 16.04
41 | D 08.03.01 | Ustawienie obrzeży betonowych o wymiarach 30x8 cm na podsypce cem-piaskowej gr 5 cm . Obrzeża ustawiane na uprzednio wykonanej ławie betonowej | m | 68.5
Razem ELEMENTY ULIC
| D-09.00.00 | ZIELEŃ DROGOWA
CPV 45400000-1
D 09.01.01 sadzenie drzew, pielęgnacja drzew i krzewów
45 | D 09.01.01 | Sadzenie drzew liściastych , form naturalnych . | szt | 7
Razem ZIELEŃ DROGOWA
| D l0.00.00 | INNE ROBOTY
CPV 45000000-7
46 | D 10.01.05 | Regulacja pionowa kratek ściekowych | szt | 1
47 | D 10.01.05 | Zabezpieczenie istniejących urzadzeń podziemnych rurami ochronnymi , dwudzielnymi z HDPE o śr. 110 mm z taśmą ostrzegawcza | m | 44
| ` |  | Razem INNE ROBOTY
ORGANIZACJA RUCHU
| D-01.00.00 | ROBOTY PRZYGOTOWAWCZE
CPV 45100000-8
D 01.02.04 Rozbiórka elementów dróg
48 | D 01.02.04 | Rozebranie słupków do znaków - 1 słupki do ponownego montażu | szt | 6
49 | D 01.02.04 | Zdejmowanie tablic znaków drogowych - 1 tarcza do przestawienia | szt | 7
D 07.01.01 Oznakowanie poziome
50 | D 07.01.01 | Oznakowanie poziome jezdni farbą akrylową białą odblaskową | m2 | 19
51 | D 07.01.01 | Zamalowanie miejsc postojowych dla niepełnosprawnych wraz z uszorstnieniem - kolor niebieski RAL 5017 | m2 | 32.4
|  | D 07.02.01 Oznakowanie pionowe | 125.7
52 | D 07.02.01 | Ustawienie słupków do znaków drogowych fi 50 mm wraz z wykonaniem i zasypaniem dołów i ubiciem warstwami. Słupki nowe. | szt | 2
53 | D 07.02.01 | Ustawienie słupków do znaków drogowych fi 50 mm wraz z wykonaniem i zasypaniem dołów i ubiciem warstwami. Słupki z demontażu. | szt | 1
54 | D 07.02.01 | Przymocowanie tablic znaków drogowych typ B-33. Folia odblaskowa typ 2 , tarcze z demontażu | szt | 1
55 | D 07.02.01 | Przymocowanie tablic znaków drogowych typ D-1, Folia odblaskowa typ 2 , tarcze nowe | szt | 1
56 | D 07.02.01 | Przymocowanie tablic znaków drogowych typ D-18, Folia odblaskowa typ 2 , tarcze nowe | szt | 2
57 | D 07.02.01 | Przymocowanie tablic znaków drogowych typ T-29 | szt | 2
58 | D 07.02.01 | Słupki blokujące | szt | 4
| ` |  | Razem ORGANIZACJA RUCHU
Cena bez podatku VA T
Podatek VAT
Cena z podatkiem V AT
|  | Podpisy osób uprawnionych: |  | Data: