## Bałtycka
Przebudowa i modernizacja nawierzchni ulic w Bydgoszczy w 2017 roku - pakiet II
ul. Bałtycka - odc. od ul. M.Curie Skłodowskiej do ul. B. Głowackiego
KOSZTORYS OFERTOWY
Lp | Nr spec. tech. | Wyszczególnienie robót | j.m | Plano wana ilość | Cena jedn. netto w PLN | Wartość netto w PLN
1 | 2 | 3 | 4 | 5 | 6 | 7
Element I - Jezdnia
1 | D 01.02.04 | Rozbiórka (frezowanie) istniejącej nawierzchni grub. 12 cm z odwozem na magazyn ZDMiKP ul.Witebska 5a lub na wskazane miejsce do 15 km | m2 | 4400
2 | D 01.02.04 | Rozbiórka krawężników beton.15x30x100 cm z ławą betonową i oporem, z odwozem na odl. 15 km (do zagospodarowania przez Wykonawcę), (wystający i wtopiony + krawężnik wzdluz zatoki autobusowej) | m | 1300
3 | D 01.02.04 | Rozbiórka mechaniczna nawierzchni z asfaltobetonu grub.do 6 cm z wywozem na magazyn ZDMiKP ul.Witebska 5a do 15 km - chodnik | m2 | 2700 |  |  | sprawdzić
4 | D 01.02.04 | Rozbiórka podbudowy z kruszywa grub. 12 cm z odwozem na odl. do 15 km (magazyn ZDMiKP ul.Witebska 5a ) | m2 | 2700 |  |  | sprawdzić
5 | D 01.02.04 | Rozbiórka obrzeży betonowych '8" wraz z ławą z wywozem na odl. do 15 km | m | 1000
6 | D 01.02.04 | Rozbiórka podbudowy z kruszywa grub. do 25 cm cm ( material do zagospodarowania przez Wykonawce we własnym zakresie) | m2 | 4400
7 | D 04.01.01 | Wykonanie koryta w gruncie kat. V-VI głęb. 14 cm ( material do zagospodarowania przez Wykonawce we własnym zakresie) | m2 | 4400
8 | D 04.01.01 | Mechaniczne profilowanie i zagęszczanie podloża pod w-wy konstrukcyjne nawierzchni | m2 | 4400
9 | D 08.01.01 | Ustawienie krawężników betonowych 15x30x100 cm na ławie betonowej C-16/20 o wym. 20x15 cm z oporem 15x35 cm - krawężnik wystający i wtopiony | m | 1300
10 | D 08.03.01 | Ustawienie obrzeży betonowych 8x30x100cm na ławie bet. C8/10 o wym. 13x10cm z oporem 10x25cm | m | 1000
11 | D 04.04.02 | Wykonanie podbudowy z KŁSM 0/31,5 mm grub. 10 cm pod chodnik | m2 | 2700
12 | D-04.02.01 | Wykonanie podsypki piaskowej ( warstwy odsączającej) grub. 10 cm w stanie zagęszczonym | m2 | 4400
13 | D 04.04.02 | Wykonanie podbudowy z KŁSM 0/31,5 mm grub. 25 cm | m2 | 4400
14 | D 05.03.23 | Wykonanie nawierzchni z kostki bet. szarej grub. 8 cm na podsypce cem-piaskowej 3 cm - chodnik | m2 | 2700
15 | D 08.02.01a | Montaż płytek strukturalnych 30x30 gr. 8 cm na podsyspce cem-piask. 1:4 (polimerobeton) | m2 | 100
16 | D 04.03.01 | Oczyszczenie i skropienie emulsją szybkorozpadową C60B3ZM w ilości 0,5 kg/m2 | m2 | 4400
17 | D 04.07.01a | Wykonanie wartwy profilowej w ilości 300 kg/ m2 wg potrzeb - należy wycenić dla kategorii ruchu KR V-VI i dla AC WMS PMP 22W 25/55-60 | Mg | 1320
18 | D 04.03.01 | Oczyszczenie i skropienie emulsją szybkorozpadową modyfikowaną C60BP3ZM w ilości 0.3 kg/m2 | m2 | 4400
19 | D 05.03.13 | Wykonanie nawierzchni z mieszanek mastyksowo-grysowych, warstwa scieralna SMA grub. 4,0 cm o frakcji 0/11 mm. Należy wycenić dla kategorii ruchu KR V-VI | m2 | 4400
20 | D 15.02.06 | Uszczelnienie w-wy ścieralnej taśmą asfaltowo-kauczukową o rzekroju poprzecznym 5mm x 50mm | m | 700
21 | D 03.02.02 | Wymiana włazów żeliwnych na włazy z żeliwa szarego D-400 wraz z regulacją wysokościową , mocowane do istniejących płyt nastudziennych | szt | 17
22 | D 03.02.02 | Regulacja wysokościowa skrzynek urzadzeń podziemnych z wymiana uszkodzonych na żeliwn ( z zasobów gestorów sieci ) | szt. | 23
23 | D 03.02.02 | Regulacja z wymianą wpustów ulicznych na typ D-400 z kratką z żeliwa szarego na zawiasach z uzupełnieniem pierścieni odciążających | szt | 15
24 | D 09.01.01 | Ręczne rozrzucenie ziemi żyznej lub kompostowej na terenie płaskim + naprawa zieleńca po usuniętej opasce z płytek 50x50cm, grub. warstwy 10 cm | m3 | 60
25 | D 09.01.01 | Wykonanie trawników dywanowych siewem na gruncie kat.III z nawożeniem wraz z roczną pielęgnacją | m2 | 600
26 | D 07.01.01 | Wykonanie oznakowania poziomego grubowarstwowego chemoutwardzalnego | m2 | 350
27 | D 07.02.01 | Tymczasowe oznakowanie ruchu pieszego i kołowego na czas trwania robót (w tym tablice informacyjne zgodnie z Zarządzeniem nr 10/2014 ) | kpl | 1
Razem Element I - Jezdnia
Element II - Zatoki
28 | D 01.02.04 | Rozbiórka nawierzchni wraz z podbudową betonową grub. 40 cm wraz z odwozem na odl. do 15 km ( magazyn ZDMiKP ul.Witebska 5a) | m2 | 100
sprawdzic ceny
29 | D 04.01.01 | Wykonanie koryta w gruncie kat. V-VI głęb. 54 cm( material do zagospodarowania przez Wykonawce we własnym zakresie) | m2 | 100
30 | D 04.01.01 | Mechaniczne profilowanie i zagęszczanie podloża pod w-wy konstrukcyjne nawierzchni | m2 | 100
31 | D-04.02.01 | Wykonanie podsypki piaskowej grub. 10 cm w stanie zagęszczonym | m2 | 100
32 | D 04.05.01 | Wykonanie stabilizacji gruntu cementem grub. 15 cm, Rm=2,5 Mpa | m2 | 100
33 | D 04.06.02 | Wykonanie podbudowy betonowej z betonu C 10/15 grub. 20 cm wraz z pielęgnacją | m2 | 100
34 | D 04.06.02 | Wykonanie podbudowy z betonu C 30/37 grub. 30 cm wraz z dylatacjami co 4 cm i pielęgnacją betonu | m2 | 100
35 | D 05.03.01 | Wykonanie nawierzchni z kostki kamiennej rzędowej grub. 17-19 cm na podsypce cem-piaskowej 1:4, grub. 3-5 cm z jednoczesnym zamuleniem do 1/3 wysokosci kostki. Pozostałe 2/3 wysokości spoiny wypełnione mieszanina piasku kwarcowego z żywicą epoksydową | m2 | 100
Razem Element II - Zatoki
Razem kosztorys netto
Podatek ….. % VAT
Razem kosztorys brutto
| ………………………………………………………….……. |  |  | Data: ……...………….………..
Podpisy osób uprawnionych: