## WARYŃSKIEGO
Inwestor: ZARZĄD DRÓG MIEJSKICH I KOMUNIKACJI PUBLICZNEJ W BYDGOSZCZY
KOSZTORYS OFERTOWY
Zadanie: Przebudowa ul. Waryńskiego w Bydgoszczy - budowa miejsc postojowych
Lp. | Nr spec.techn. | Opis | Jedn. miary | Ilość | Cena | Wartość
[5 empty] | zł | zł
(5 x 6)
1 | 2 | 3 | 4 | 5 | 6 | 7
1 |  | D-01.00.00 - Roboty przygotowawcze
1.1 |  | D-01.01.01 - Roboty geodezyjne
1 | D-01.01.01a | Roboty pomiarowe przy powierzchniowych robotach ziemnych - koryta pod nawierzchnie placów postojowych | ha | 0.01
1.2 |  | D-01.02.04 - Roboty rozbiórkowe
2 | D-01.02.04 | Mechaniczne rozebranie podbudowy z mas mineralno-bitumicznych o grubości 10 cm | m2 | 58.5
3 | D-01.02.04 | Mechaniczne rozebranie podbudowy betonowej o grubości 20 cm | m2 | 49.9
4 | D-01.02.04 | Wywóz gruzu pojazdami samowyładowczymi na odległośćokreśloną przez wykonawcę - własność wykonawcy | t | 37.579
1.3 |  | D-01.03.00 - Urządzenia obce
5 | D-01.03.04a | Wykonanie przepustów rurą PVC śr. 160 mm pod drogami i innymi przeszkodami wykopem otwartym w gruncie kat. IV | m | 12
Razem dział: D-01.00.00 - Roboty przygotowawcze
2 |  | D-02.00.00 - Roboty ziemne
2.1 |  | D-02.01.01 - Wykopy
6 | D-02.01.01 | Roboty ziemne wykonywane mechanicznie z transportem urobku na odl.określoną przez wykonawcę - własność wykonawcy; grunt kat. III | m3 | 34.95
Razem dział: D-02.00.00 - Roboty ziemne
3 |  | D-04.00.00 - Podbudowy
3.1 |  | D-04.01.01 - Profilowanie i zagęszczanie podłoża
7 | D-04.01.01 | Profilowanie i zagęszczanie podłoża wykonywane mechanicznie w gruncie kat. II-IV pod warstwy konstrukcyjne nawierzchni | m2 | 100.5
3.2 |  | D-04.02.01 - Warstwy odcinające
8 | D-04.02.01 | Warstwy odcinające z piasku zagęszczane mechanicznie o grubości 10 cm | m2 | 6
9 | D-04.02.01 | Warstwy odcinające z piasku zagęszczane mechanicznie o grubości 15 cm | m2 | 92
3.3 |  | D-04.03.01 - Oczyszczenie i skropienie
10 | D-04.03.01 | Oczyszczenie mechaniczne nawierzchni drogowych | m2 | 20.9
11 | D-04.03.01a | Skropienie nawierzchni drogowych kationową emulsją asfaltową | m2 | 20.9
3.4 |  | D-04.04.02 - Podbudowy z mieszanki kruszywa niezwiązanego
12 | D-04.04.02b | Warstwa zasadnicza podbudowy z kruszywa łamanego 0/31,5 mm gr. 20 cm | m2 | 92
13 | D-04.04.02b | Warstwa zasadnicza podbudowy z kruszywa łamanego 0/31,5 mm gr. 35 cm | m2 | 9.4
3.5 |  | D-04.06.00 - Podbudowy betonowe
14 | D-04.06.01 | Podbudowy z chudego betonu gr. 10 cm pielęgnowane piaskiem i wodą - beton C8/10 | m2 | 6
Razem dział: D-04.00.00 - Podbudowy
4 |  | D-05.00.00 - Nawierzchnie
4.1 |  | D-05.03.05 - Nawierzchnie z betonu asfaltowego
15 | D-05.03.05b | Nawierzchnie z betonu asfaltowego AC16W o grubości 6 cm (warstwa wiążąca) | m2 | 9.4
16 | D-05.03.05a | Nawierzchnie z betonu asfaltowego AC11S o grubości 4 cm (warstwa ścieralna) | m2 | 18
4.2 |  | D-05.03.23a - Nawierzchnie z betonowej kostki brukowej
17 | D-05.03.23a | Nawierzchnie z betonowej kostki brukowej grubości 6 cm na podsypce cementowo-piaskowej 1:4 grubości 5 cm z wypełnieniem spoin piaskiem | m2 | 6
18 | D-05.03.23a | Nawierzchnie z betonowej kostki brukowej grubości 8 cm na podsypce cementowo-piaskowej 1:4 grubości 3 cm z wypełnieniem spoin piaskiem | m2 | 92
Razem dział: D-05.00.00 - Nawierzchnie
5 |  | D-07.00.00 - Urządzenia bezpieczeństwa ruchu
5.1 |  | D-07.02.01 - Oznakowanie poziome
19 | D-07.01.01 | Oznakowanie poziome na zimno, za pomocą mas chemoutwardzalnych cienkowarstwowe wykonywane sprzętem ręcznym - oznakowanie gładkie | m2 | 2.88
20 |  | Oznakowanie poziome miejsca postojowego farbą niebieską RAL5017 wraz z uszorstnieniem nawierzchni | m2 | 14.5
21 |  | Wykonanie i montaż tabliczki monochromatycznej z mosiądzu z logo BBO o wymiarach dostosowanych do wymiaru kostki betonowej | szt | 1
5.2 |  | D-07.02.00 - Oznakowanie pionowe
22 | D-07.02.01 | Słupki z rur stalowych śred. 70 mm | szt. | 1
23 | D-07.02.01 | Znaki zakazu, nakazu, ostrzegawcze i informacyjne o pow. do 0.3 m2 | szt. | 2
Razem dział: D-07.00.00 - Urządzenia bezpieczeństwa ruchu
6 |  | D-08.00.00 - Elementy ulic
6.1 |  | D-08.01.00 - Krawężniki
24 | D-08.01.01b | Ława pod krawężniki betonowa z oporem - beton C12/15 | m3 | 4.64
25 | D-08.01.01b | Krawężniki betonowe wtopione o wymiarach 12x25 cm na podsypce cementowo-piaskowej 1:4 gr. 5 cm | m | 28
26 | D-08.01.01b | Krawężniki betonowe wystające o wymiarach 15x30 cm na podsypce cementowo-piaskowej 1:4 gr. 5 cm | m | 22
27 | D-08.01.01b | Krawężniki betonowe wystające łukowe (do 5 m) o wymiarach 15x30 cm na podsypce cementowo-piaskowej 1:4 gr. 5 cm | m | 8
6.2 |  | D-08.03.00 - Obrzeża
28 | D-08.03.01 | Ława pod obrzeża betonowa z oporem - beton C12/15 | m3 | 0.225
29 | D-08.03.01 | Obrzeża betonowe o wymiarach 30x8 cm na podsypce cementowo-piaskowej 1:4 gr. 5 cm, spoiny wypełnione zaprawą cementową | m | 5
Razem dział: D-08.00.00 - Elementy ulic
7 |  | D-09.01.01 - Zieleń drogowa
30 | D-09.01.01 | Rozścielenie ziemi urodzajnej ręczne z przerzutem na terenie płaskim | m3 | 1.3
31 | D-09.01.01 | Wykonanie trawników dywanowych siewem na gruncie kat. I-II z nawożeniem wraz z pielęgnacją w okresie gwarancyjnym | m2 | 13
Razem dział: D-09.01.01 - Zieleń drogowa
8 |  | D-10.00.00 - Roboty inne
8.1 |  | D-10.10.01p - Zabezpieczenie i oznakowanie robót prowadzonych w pasie drogowym
32 |  | Tymczasowa organizacja ruchu na czas trwania robót (projekt i wykonanie) | kpl. | 1
33 |  | Obsługa geodezyjna wraz z inwentaryzacją powykonawczą | kpl. | 1
Razem dział: D-10.00.00 - Roboty inne
Wartość kosztorysowa robót bez podatku VAT
Podatek VAT
Ogółem wartość kosztorysowa robót
Podpisy osób uprawnionych:
Data: