## ofertowy
Inwestor: Zarząd Dróg Miejskich i Komunikacji Publicznej w Bydgoszczy
KOSZTORYS OFERTOWY
BUDOWA DROGI DOJAZDOWEJ, MODERNIZACJA CHODNIKA ORAZ MIEJSC POSTOJOWYCH PRZY BUDYNKU PRZY UL.MORSKIEJ 2 OS.BARTODZIEJE W BYDGOSZCZY
Lp. | Nr spec.techn. | Opis | Jedn.obm. | Ilość | Cena jedn. | Wartość
1 |  | ROBOTY DROGOWE
1.1 |  | D 01.00.00 ROBOTY PRZYGOTOWAWCZE
1.1.1 |  | Rozbiórka budowli inzynierskich
1 | D 01.01.01a | Odtworzenie trasy i punktów wysokościowych przy liniowych robotach ziemnych (drogi) w terenie równinnym. | km | 0.09
2 | D 01.02.04 | Rozebranie krawężników betonowych, ułożonych na podsypce cementowo-piaskowej | m | 36
3 | D 01.02.04 | Rozebranie ław podkrawężnikowych z betonu | m3 | 2.628
4 | D 01.02.04 | Rozebranie obrzeży betonowych 8x30cm | m | 182
5 | D 01.02.04 | Rozebranie nawierzchni z kostki brukowej betonowej gr 8 cm , ułożonej na podsypce cementowo-piaskowej | m2 | 10
6 | D 01.02.04 | Mechaniczne rozebranie nawierzchni i | m2 | 60
podbudowy betonowej o grubości 10 cm
7 | D 01.02.04 | Rozebranie nawierzchni z mieszanek mineralno-bitumicznych, grubość nawierzchni 5 cm. | m2 | 85
8 | D 01.02.04 | Rozebranie podbudowy z kruszywa łamanego lub naturalnego, grubość warstwy 15 cm | m2 | 85
9 | D 01.02.04 | Mechaniczne rozebranie nawierzchni z mieszanek mineralno-bitumicznych o grubości 5 cm, | m2 | 231
10 | D 01.02.04 | Mechaniczne rozebranie podbudowy z kruszywa kamiennego o grubości 10 cm | m2 | 231
11 | D 01.02.04 | Wywiezienie gruzu betonowego i bitumicznego z terenu rozbiórki samochodami na odl. określoną przez wykonawcę | m3 | 66.866
1.1.2 |  | Zdjecie warstwy ziemi urodzajnej
12 | D 01.02.02a | Zdjęcie warstwy ziemi urodzajnej (humusu) o grub. warstwy do 15 cm ( droga dojazdowa, pieszojezdnia, ) | m3 | 113.14
13 | D 01.02.02a | Wywiezienie nadmiaru humusu na odkład | m3 | 113.14
1.1.3 |  | D 01.03.25 Usunięcie zadrzewień
14 | D 01.03.25 | Ścinanie drzew bez utrudnień o średnicy 36-45 cm wraz z karczowaniem pni oraz wywiezieniem dłużyc, gałęzi i karpiny na odl. do 2 km | szt. | 2
15 | D 01.03.25 | Ścinanie drzew bez utrudnień o średnicy 46-55 cm wraz z karczowaniem pni oraz wywiezieniem dłużyc, gałęzi i karpiny na odl. do 2 km | szt. | 2
16 | D 01.03.25 | Ścinanie drzew bez utrudnień o średnicy 56-75 cm wraz z karczowaniem pni oraz wywiezieniem dłużyc, gałęzi i karpiny na odl. do 2 km | szt. | 2
1.2 |  | D 02.00.00. ROBOTY ZIEMNE
17 | D 02.01.01 | Wykopy (bez transportu) wykonywane mechanicznie w gruncie kat. III. | m3 | 334.71
18 | D 02.03.01 | Wykonanie nasypów mechanicznie z gruntu z ukopu wraz z formowaniem i zagęszczeniem nasypu i zwilżeniem w miarę potrzeby warstw zagęszczanych wodą. | m3 | 2.81
19 | D 02.03.01 | Roboty ziemne z transportem urobkui na odkład (odległość określoną przez wykonawcę); grunt kat. III (z dodatkiem za oczyszczenie nawierzchni z ziemi wynoszonej na kołach) | m3 | 331.91
1.3 |  | D 04.00.00 PODBUDOWY
1.3.1 |  | Warstwy odsączające z piasku
20 | D 04.01.02 | Profilowanie i zagęszczenie podłoża pod warstwy konstrukcyjne nawierzchni wykonane mechanicznie w gruncie kat. II-IV | m2 | 905.16
21 | D 04.02.01 | Wykonanie i zagęszczanie mechanicznie warstwy z piasku CBR =min 25%, wodoprzepuszczalnośc K.8m/dobę na całej szerokości chodnika lub zjazdów , grubość warstwy 15 cm - chodnik, dojscia | m2 | 168
1.3.2 |  | Podbudowa z mieszanki kruszywa związanego hydraulicznie cementem
22 | D 04.05.01a | Wykonanie podbudowy pomocniczej z gruntu stabilizowanego spoiwem hydraulicznym ( cementem) CBGM C 1,5/2,0 , uziarnienie 0/11,2 mm, grubość warstwy po zagęszczeniu 30 cm . Konstrukcja nawierzchni jezdni, zjazdów, zatok postojowych | m2 | 737.2
1.3.3 |  | D 04.04.02 Podbudowa z kruszyw kamiennych
23 | D 04.04.02b | Podbudowa zasadnicza z mieszanki kruszywa niezwiązanego C90/3 ( stabilizowanego mechanicznie) - kruszywo łamane 0/31,5 mm.Grubośc po zagęszczeniu 20 cm - konstrukcja nawierzchni jezdni, zjazdy, zatoki, | m2 | 666.5
24 | D 04.04.02b | Podbudowa zasdnicza z mieszanki kruszywa niezwiązanego C90/3 ( stabilizowanego mechanicznie) - kruszywo łamane 0/31,5 mm.Grubośc po zagęszczeniu 15 cm - konstrukcja nawierzchni chodników i dojsc | m2 | 168
1.4 |  | D 05.00.00 NAWIERZCHNIE
25 | D 05.03.23a | Nawierzchnia z kostki brukowej betonowej szarej kształt "kość" grub. 8 cm na podsypce cementowo-piaskowej grub. 3 cm , spoiny wypełnione piaskiem. Nawierzchnia jezdni , | m2 | 459.5
26 | D 05.03.23a | Nawierzchnia z kostki brukowej betonowej szarej kształt "kość" grub. 8 cm na podsypce cementowo-piaskowej grub. 3 cm , spoiny wypełnione piaskiem. Nawierzchnia zatoki | m2 | 176
27 | D 05.03.23a | Nawierzchnia z kostki brukowej grafitowej kształt "kość" grub. 8 cm na podsypce cementowo-piaskowej grub 3 cm, spoiny wypełnione piaskiem. Zjazdy, wyznaczenie miejsc postojowych. | m2 | 41.9
28 | D 05.03.11c | Uzupełnienie uszkodzonej nawierzchni bitumicznej .Wypełnienie asfaltową masą zalewową i zasypanie grysem kamiennym, grubość 5 cm | m2 | 3
1.5 |  | D 06.00.00 ROBOTY WYKOŃCZENIOWE
1.5.1 |  | Plantowanie skarp i korony nasypów
29 | D 06.01.01 | Plantowanie skarp i korony nasypów w gruncie kat. I-III pod obsiew trwa | m2 | 66
30 | D 06.01.01 | Humusowanie z obsianiem skarp o szerokości do 1 m przy grubości warstwy ziemi urodzajnej (humusu) 5 cm z dowozem ziemi urodzajnej z odl.określonej przez wykonawcę | m2 | 66
31 | D 06.03.01a | Umocnienie powierzchniowe poboczy na gr 10 cm otoczakami na geowłokninie | m2 | 37.5
1.6 |  | ELEMENTY ULIC
1.6.1 |  | D 08.01.00 KRAWEŻNIKI
32 | D 08.01.01b | Wykonanie ławy betonowej z oporem z betonu C12/15 (B-15) | m3 | 17.88
33 | D 08.01.01b | Ustawienie krawężników betonowych o wymiarach 15x30 cm , na podsypce cementowo-piaskowej z wypełnieniem spoin zaprawą cementową | m | 171.5
34 | D 08.01.01 b | Ustawienie -krawężniki betonowe wjazdowe o wymiarach 15x22 cm na podsypce cementowo-piaskowej i uprzednio wykonanej ławie betonowej . | m | 68
35 | D 08.01.01b | Krawężniki betonowe łukowe R=0,5 m krawężnik 15x30 cm na podsypce cementowo-piaskowej i uprzednio wykonanej ławie betonowej z oporem | m | 2
36 | D 08.01.01b | Krawężniki betonowe łukowe R=2,0 m krawężnik 15x30 cm na podsypce cementowo-piaskowej i uprzednio wykonanej ławie betonowej z oporem | m | 7
37 | D 08.01.01 | Ustawienie - opornik betonowy 12x25 cm na podsypce cementowo-piaskowej i upzednio wykonanej ławie betonowej z oporem | m | 4.5
1.6.2 |  | D 08.02.00 CHODNIKI
38 | D 08.02.02 | Wykonanie chodników z kostki brukowej kształt cegła o grubości 8 cm, szarej na podsypce cementowo-piaskowej gr 5.0 cm, spoiny wypełnione piaskiem, | m2 | 168
1.6.3 |  | D 08.03.00 OBRZEŻA
39 | D 08.03.01 | Ustawienie obrzeży betonowych o wymiarach 30x8 cm na podsypce cementowo-piaskowej, spoiny wypełnione zaprawą cementową | m | 35.5
1.7 |  | D 09.00.00 ZIELEŃ DROGOWA
1.7.1 |  | Sadzenie drzew
40 | D 09.09.01 | Sadzenie drzew i krzewów liściastych o formach naturalnych na terenie płaskim, w gruncie kat. I-II , z całkowitą zaprawą dołów, o szerokości i głębokości 0,5 m ( dąb szypułkowy) wraz z pielęgnacja w okresie gwaramcyjnym | szt. | 2
1.8 |  | D 10 00.00 INNE ROBOTY
1.8.1 |  | D 10.01.00 REGULACJA URZADZEN OBCYCH
1.8.1.1 |  | Regulacja pionowa urządzeń obcych
41 | D 10.01.05 | Regulacja pionowa włazu kanalizacyjnego oraz studni ciepłowniczej . Zakres prac ; demontaż włazu żeliwnego, regulacja wysokościowa nowym pierścieniem dystansowym lub demontaż płyty pokrywowej, regulacja wysokosciowaistniejącego pierścienia odciążającego z ewentualna wymiana istniejących kręgów pośrednich studni, bądz tez demontaż istniejącej pokrywy żeliwnej i regulacje teleskopowej studni PEHD | szt. | 1
42 | D 10.01.05 | Regulacja pionowa skrzynek do zasuwy dla zaworów wodociągowych lub gazowych. Skrzynka zasuwy wykonana w całości z żeliwa szarego składająca się z dwóch elementów- korpusu i pokrywy połączonej trzpieniem z napisem W lub G | szt. | 3
43 |  | Regulacja pionowa studzienek telefonicznych, nadbudowa wykonana betonem | szt. | 1
44 |  | Regulacja pionowa kratek ściekowych ulicznych, nadbudowa wykonana betonem | szt. | 1
45 |  | Zabezpieczenie istniejących urządzeń podziemnych rurami ochronnymi grubosciennymi dwudzielnymi z HDPE o śr. 160 mm wraz z taśmą ostrzegawczą | m | 104
46 |  | Zabezpieczenie ławą betonową na podsypce z piasku dł 44,0 m | m3 | 1.32
1.9 |  | OZNAKOWANIE POZIOME
47 | D 07.01.01 | Oznakowanie poziome jezdni farbą akrylową białą odblaskową, linie ciągłe P-18, P-20 | m2 | 6.21
48 | D 07.01.01 | Oznakowanie poziome jezdni farbą akrylową białą odblaskową, linie wyznaczające pas postojowy P-19 | m2 | 15.96
49 | D 07.01.01 | Zamalowanie powierzchni miejsca postojowego dla niepełnosprawnych wraz z uszorstnieniem - kolor niebieski RAL 5017 | m2 | 16
1.10 |  | OZNAKOWANIE PIONOWE
50 | D 07.02.01 | Ustawienie słupów z rur stalowych fi 50 mm dla znaków drogowych, wraz z wykonaniem i zasypaniem dołów z ubiciem warstwami- słupki nowe | szt. | 4
51 | D 07.02.01 | Przymocowanie do gotowych słupków znaków informacyjnych typ D 18a mały folia odblaskowa typ 2 | szt. | 2
52 | D 07.02.01 | Przymocowanie do gotowych słupków znaków informacyjnych typ D 40, D-41 mały folia odblaskowa typ 2 | szt. | 2
53 | D 07.02.01 | Przymocowanie tablic znaków drogowych T 29 ( inwalida) folia typ 2 | szt. | 1
Razem dział: ROBOTY DROGOWE
2 | D.03.02.01 | KANALIZACJA DESZCZOWA - Przykanaliki wpustów deszczowych ulicznych 0,20 m - 6 szt. łącznej długości L = 14,2 m
2.1 |  | Roboty przygotowawcze i ziemne
54 |  | Wykopy oraz przekopy wykonywane koparkami podsiębiernymi 0.25 m3 na odkład w gruncie kat.III (40 % mechanicznie na odkład) | m3 | 12.564
55 |  | Roboty ziemne wykon.koparkami podsiębiernymi w gr.kat.I-II z transp.urobku na czasowy odkład - odległość określa wykonawca | m3 | 9.423
56 |  | Wykopy liniowe o szerokości 0,8-2,5 m i głębokości do 3,0 m o ścianach pionowych w gruntach suchych kat. III-IV - 30 % | m3 | 9.423
57 |  | Pełne umocenienie ścian wykopów wraz z rozbiórką palami szalunkowymi stalowymi (wypraskami) w gruntach suchych ; wyk.o szer.do 1 m i głęb.do 3.0 m; grunt kat. I-IV | m2 | 62.82
58 |  | Zasypywanie wykopów o ścianach pionowych o szerokości 0.8-2.5 m i głęb.do 3.0 m w gr.kat. I-III | m3 | 9.423
59 |  | Roboty ziemne wyk.koparkami podsiębiernymi w ziemi kat.I-III uprzednio zmagazynowanej w hałdach z transportem urobku na odległośc określoną przez wykonawcę | m3 | 9.423
60 |  | Zasypanie wykopów spycharkami z zagęszcz.mechanicznym spycharkami (gr.warstwy w stanie luźnym 30 cm) - kat.gr. III-IV | m3 | 7.594
61 |  | Podłoża pod kanały i obiekty z materiałów sypkich grub. 10 cm - przyjeto 50% | m3 | 0.71
62 |  | Podłoża pod kanały i obiekty z materiałów sypkich grub. 30 cm - obsypka gruntem rodzimym | m3 | 4.26
63 |  | Montaż i demontaż konstrukcji podwieszeń kabli energetycznych i telekomunikacyjnych typu lekkiego o rozpiętości elementu 4.0 m | kpl. | 1
64 |  | Montaż i demontaż konstrukcji podwieszeń rurociągów i kanałów o rozpiętości elementu 4.0 m | kpl. | 3
2.2 |  | Roboty montażowe
65 |  | Kanały z rur PVC łączonych na wcisk o śr. 200/5.9 mm | m | 14.2
66 |  | Kształtki PVC kanalizacyjne jednokielichowe łączone na wcisk o śr. zewn. 200 mm - króciec dostudzienny (włączenie w istniejącą studnię) | szt | 2
67 |  | Kształtki PVC kanalizacyjne o śr. zewn. 200 mm - kształtka siodłowa | szt | 4
68 |  | Studzienki ściekowe uliczne betonowe o śr.500 mm z osadnikiem i syfonem - wpusty typowe | szt. | 5
69 |  | Studzienki ściekowe uliczne betonowe o śr.500 mm z osadnikiem i syfonem - wpust przykrawężnkowy | szt. | 1
70 |  | Próba wodna szczelności kanałów rurowych o śr.nominalnej 200 mm | odc. -1 prób. | 1
2.3 |  | Regulacja pionowa studzienek, skrzynek, hydrantów
71 |  | Regulacja pionowa studzienek dla włazów kanałowych + uzupełnienie zniszczonych stopni włazowych, kinet i ewentualnych innych uszkodzeń. | szt. | 5
72 |  | Regulacja armatury wodociągowej, gazowej - przyjęto 5 szt.(ilość zweryfikować bezpośrednio na budowie) | kpl. | 5
Razem dział: KANALIZACJA DESZCZOWA - Przykanaliki wpustów deszczowych ulicznych 0,20 m - 6 szt. łącznej długości L = 14,2 m
3 |  | POZOSTAŁE ROBOTY
73 |  | Obsługa geodezyjna i inwentaryzacja powykonawcza | rycz. | 1
74 |  | Tymczasowa organizacja ruchu na czas trwania robót (projekt i wykonanie) | rycz. | 1
75 |  | Wykonanie i montaż tabliczki monochromatycznej z mosiądzu z logo BBO o wymiarach dostosowanych do wymiaru kostki betonowej | kpl. | 1
Razem dział: POZOSTAŁE ROBOTY
Wartość kosztorysowa robót bez podatku VAT
Podatek VAT
Ogółem wartość kosztorysowa robót
Podpisy osób uprawnionych:
Data: