## kosztorys ofertowy
Budowa i modernizacja ulic w Bydgoszczy w 2018 r. - pakiet I
Os. Skrzetusko
kosztorys ofertowy
Lp | Nr spec. tech. | Wyszczególnienie robót | j.m | Plano wana ilość | Cena jedn. netto zł | Wartość netto
1 | 2 | 3 | 4 | 5 | 6 | 7
Element I - Jezdnia
1 | D 01.02.04 | Rozbiórka (frezowanie) istniejącej nawierzchni grub. 2 cm z odwozem na magazyn ZDMiKP ul.Witebska 5a lub na wskazane miejsce do 15 km | m2 | 2600
2 | D 01.02.04 | Rozbiórka krawężników beton.15x30x100 cm z ławą betonową i oporem, z odwozem na odl. 15 km (do zagospodarowania przez Wykonawcę), (wystający i wtopiony + krawężniki wzdluż zatoki autobusowej) | m | 400
3 | D 08.01.01 | Ustawienie krawężników betonowych 15x30x100 cm na ławie betonowej C-16/20 o wym. 20x15 cm z oporem 15x35 cm - krawężnik wystający i wtopiony | m | 400
4 | D 05.03.26a | Ułozenie siatki zbrojeniowej szklano-węglowej przesączonej asfaltem - powierzchnia została zwiększona o 5% w celu wykonania zakładki | m2 | 2310
5 | D 04.03.01 | Oczyszczenie i skropienie emulsją szybkorozpadową modyfikowaną C60BP3ZM w ilości 0.3 kg/m2 | m2 | 2600
6 | D 05.03.05b | Wykonanie warstwy ścieralnej w ilości 100 kg/m2 o frakcji 0/11 mm wg potrzeb - należy wycenić dla kategorii ruchu III-IV ( AC11S 50-70) | Mg | 260
7 | D 15.02.06 | Uszczelnienie w-wy ścieralnej taśmą asfaltowo-kauczukową o przekroju poprzecznym 5mm x 50mm | m | 400
8 | D 04.04.02 | Wykonanie podbudowy z KŁSM 0/31,5 mm grub. 15 cm ( naprawa po ustawieniu krawężnika) | m2 | 250
9 | D 03.02.02 | Wymiana włazów żeliwnych na włazy z żeliwa szarego D-400 wraz z regulacją wysokościową , mocowanych do istniejących płyt nastudziennych | szt | 5
10 | D 03.02.02 | Regulacja wysokościowa skrzynek urzadzeń podziemnych z wymiana uszkodzonych na żeliwne ( z zasobów gestorów sieci ) | szt. | 1
11 | D 03.02.02 | Regulacja z wymianą wpustów ulicznych na typ D-400 z kratką z żeliwa szarego na zawiasach z uzupełnieniem pierścieni odciążających | szt | 7
12 | D 09.01.01 | Ręczne rozrzucenie ziemi żyznej lub kompostowej na terenie płaskim + naprawa zieleńca po usuniętej opasce z płytek 50x50cm, grub. warstwy 10 cm | m3 | 30
13 | D 09.01.01 | Wykonanie trawników dywanowych siewem na gruncie kat.III ( wraz z roczną pielęgnacją | m2 | 300
14 | D 07.01.01 | Wykonanie oznakowania poziomego grubowarstwowego chemoutwardzalnego | m2 | 30
15 | D 07.02.01 | Tymczasowe oznakowanie ruchu pieszego i kołowego na czas trwania robót (w tym tablice informacyjne zgodnie z Zarządzeniem nr 10/2014 ) | kpl | 1
Razem kosztorys netto
Podatek ……. % VAT
Razem kosztorys brutto