## kosztorys ofertowy
Budowa i modernizacja ulic w Bydgoszczy w 2018 r. - pakiet I
ul. 11 Listopada
kosztorys ofertowy
Lp | Nr spec. tech. | Wyszczególnienie robót | j.m | Plano wana ilość | Cena jedn. netto zł | Wartość netto
1 | 2 | 3 | 4 | 5 | 6 | 7
Element I - Jezdnia
1 | D 01.02.04 | Rozbiórka (frezowanie) istniejącej nawierzchni grub. 5 cm z odwozem na magazyn ZDMiKP ul.Witebska 5a lub na wskazane miejsce do 15 km | m2 | 7600
2 | D 01.02.04 | Rozbiórka krawężników beton.15x30x100 cm z ławą betonową i oporem, z odwozem na odl. 15 km (do zagospodarowania przez Wykonawcę), (wystający i wtopiony + krawężniki wzdluż zatok) | m | 3200
3 | D 01.02.04 | Rozbiórka mechaniczna nawierzchni z asfaltobetonu grub.do 6 cm z wywozem na magazyn ZDMiKP ul.Witebska 5a do 15 km - przejścia dla pieszych + chodniki | m2 | 1450
4 | D 01.02.04 | Rozebranie nawierzchni z płytek betonowych 35cm x 35cm - zagospodarowanie przez Wykonawcę we własnym zakresie | m2 | 1450
5 | D 01.02.04 | Rozbiórka mechaniczna opaski nawierzchni z asfaltobetonu grub.do 8 cm - zagospodarowanie przez Wykonawcę we własnym zakresie | m2 | 1435
6 | D 01.02.04 | Rozbiórka podbudowy z betonu grub. do 10 cm ( do zagospodarowania przez Wykonawce we własnym zakresie) | m2 | 1800
7 | D 01.02.04 | Rozbiórka obrzeży betonowych "8" cm chodnika z odwozem na odl. 15 km, ( magazyn ZDMiKP ul.Witebska 5a) | m | 350
8 | D 01.02.04 | Rozbiórka obrzeży betonowych "8" cm z odwozem na odl. 15 km, ( magazyn ZDMiKP ul.Witebska 5a) -opaska | m | 2870
9 | D 08.01.01 | Ustawienie krawężników betonowych 15x30x100 cm na ławie betonowej C-16/20 o wym. 20x15 cm z oporem 15x35 cm - krawężnik wystający i wtopiony | m | 3200
10 | D 08.03.01 | Ustawienie obrzeży betonowych 8x30x100cm na ławie bet. C8/10 o wym. 13x10cm z oporem 10x25cm | m | 400
11 | D 04.04.02 | Wykonanie podbudowy pod chodnik z KŁSM 0/31,5 mm grub. 10 cm | m2 | 1800
12 | D 05.03.23 | Wykonanie nawierzchni z kostki bet. szarej grub. 8 cm na podsypce cem-piaskowej 1:4 , grub. 3 cm - chodnik | m2 | 1800
13 | D 04.03.01 | Oczyszczenie i skropienie emulsją szybkorozpadową C60B3ZM w ilości 0,5 kg/m2 | m2 | 7600
14 | D 05.03.06 | Wykonanie warstwy profilowej z mieszanek mineralno-bitumicznych frakcji AC0/11 mm - wycenić dla kategorii ruchu KR-V-VI 75 kg/m2 | Mg | 570
15 | D 04.03.01 | Oczyszczenie i skropienie emulsją szybkorozpadową modyfikowaną C60BP3ZM w ilości 0.3 kg/m2 | m2 | 7600
16 | D 05.03.13 | Wykonanie warstwy ścieralnej nawierzchni z mieszanek mastyksowo-grysowych SMA grub. 4,0 cm o frakcji 0/11 mm. Należy wycenić dla kategorii ruchu KR V-VI | m2 | 7600
17 | D 15.02.06 | Uszczelnienie w-wy ścieralnej taśmą asfaltowo-kauczukową o przekroju poprzecznym 5mm x 50mm | m | 1500
18 | D 03.02.02 | Wymiana włazów żeliwnych na włazy z żeliwa szarego D-400 wraz z regulacją wysokościową , mocowane do istniejących płyt nastudziennych w tym 4 szt. na powierzchni skrzyżowania wyniesionego | szt | 25
19 | D 03.02.02 | Regulacja wysokościowa skrzynek urzadzeń podziemnych z wymiana uszkodzonych na żeliwne ( z zasobów gestorów sieci ) ( w tym studnia telekomunikacyjna - 3 szt.) | szt. | 28
20 | D 03.02.02 | Regulacja z wymianą wpustów ulicznych na typ D-400 z kratką z żeliwa szarego na zawiasach z uzupełnieniem pierścieni odciążających | szt | 56
21 | D 03.02.01 | Wykonanie nowych wpustów ( kompletnych) z podłączeniem przykanalikiem do studni , o długości 10 m kazdy | szt | 2
22 | D 09.01.01 | Ręczne rozrzucenie ziemi żyznej lub kompostowej na terenie płaskim + naprawa zieleńca po usuniętej opasce , grub. warstwy 10 cm | m3 | 330
23 | D 09.01.01 | Wykonanie trawników dywanowych siewem na gruncie kat.III ( wraz z roczną pielęgnacją | m2 | 3300
24 | D 07.01.01 | Wykonanie oznakowania poziomego grubowarstwowego chemoutwardzalnego | m2 | 255
25 | D 07.02.01 | Wykonanie oznakowania pionowego wg załacznika nr 1 | kpl | 1
26 | D 07.02.01 | Tymczasowe oznakowanie ruchu pieszego i kołowego na czas trwania robót (w tym tablice informacyjne zgodnie z Zarządzeniem nr 10/2014 ) | kpl | 1
Razem Element I
Element II - Wykonanie skrzyżowania i przejść dla pieszych wyniesionych
27 | D 01.02.04 | Rozebranie nawierzchni z kostki granitowej 9/11 z odwozem urobku na magazyn ZDMiKP zlokalizowany przy ulicy Witebskiej 5a - odl. do 15 km | m2 | 1060
28 | D 04.01.01 | Wykonanie koryta w gruncie kat. V-VI głęb. 43 cm ( material do zagospodarowania przez Wykonawce we własnym zakresie) | m2 | 1060
29 | D 08.01.01 | Ustawienie oporników betonowych 12x20x100 cm na ławie betonowej z betonu C 16/20 z oporem | m | 175
30 | D-04.02.01 | Wykonanie podsypki piaskowej grub. 10 cm w stanie zagęszczonym ( warstwa odsączająca) | m2 | 1060
31 | D 04.04.02 | Wykonanie podbudowy z KŁSM 0/31,5 mm grub. 30 cm | m2 | 1060
32 | D 05.03.23 | Wykonanie nawierzchni z kostki bet. szarej grub. 8 cm na podsypce cem-piaskowej 1:4 , grub. 3 cm | m2 | 1060
Razem Element II
Element III - Zatoki dla potrzeb zaopatrzenia
33 | D 04.01.01 | Wykonanie koryta w gruncie kat. V-VI głęb. 56 cm ( material do zagospodarowania przez Wykonawce we własnym zakresie) | m2 | 180
34 | D 08.01.01 | Ustawienie krawężników betonowych 15x30x100 cm na ławie betonowej C-16/20 o wym. 20x15 cm z oporem 15x35 cm - krawężnik wystający i wtopiony | m | 84
35 | D 04.01.01 | Mechaniczne profilowanie i zagęszczanie podloża pod w-wy konstrukcyjne nawierzchni | m2 | 180
36 | D-04.02.01 | Wykonanie podsypki piaskowej grub. 10 cm w stanie zagęszczonym ( warstwa odsączająca) | m2 | 180
37 | D 04.04.02 | Wykonanie podbudowy z KŁSM 0/31,5 mm grub. 25 cm | m2 | 180
38 | D 04.03.01 | Oczyszczenie i skropienie emulsją szybkorozpadową modyfikowaną C60BP3ZM w ilości 0.3 kg/m2 | m2 | 180
39 | D 05.03.05 | Wykonanie podbudowy bitumicznej z mieszanki mineralno-bitumicznej frakcji AC/ 0/16 mm - wycenić dla kategorii ruchu KR V-VI 125 kg/m2 | Mg | 22.5
40 | D 04.03.01 | Oczyszczenie i skropienie emulsją szybkorozpadową modyfikowaną C60BP3ZM w ilości 0.3 kg/m2 | m2 | 180
41 | D 05.03.13 | Wykonanie nawierzchni z mieszanek mastyksowo-grysowych, warstwa scieralna SMA grub. 4,0 cm o frakcji 0/11 mm. Należy wycenić dla kategorii ruchu KR V-VI | m2 | 180
Razem Element III
Razem kosztorys netto
Podatek …..% VAT
Razem kosztorys brutto