## kosztorys ofertowy
Budowa i modernizacja ulic w Bydgoszczy w 2018 r. - pakiet I
ul. Paderewskiego
kosztorys ofertowy
Lp | Nr spec. tech. | Wyszczególnienie robót | j.m | Plano wana ilość | Cena jedn. netto zł | Wartość netto
1 | 2 | 3 | 4 | 5 | 6 | 7
Element I - Jezdnia
1 | D 01.02.04 | Rozbiórka (frezowanie) istniejącej nawierzchni grub. 9 cm z odwozem na magazyn ZDMiKP ul.Witebska 5a lub na wskazane miejsce do 15 km | m2 | 650
2 | D 01.02.04 | Rozbiórka krawężników kamiennych ( materiał do ponownego wbudowania) z ławą betonową i oporem, z odwozem na odl. 15 km . | m | 100
3 | D 02.01.01 | Roboty ziemne w gruncie kat. V-VI - grunt do zagospodarowania we własnym zakresie przez Wykonawcę | m3 | 10
4 | D 08.01.01 | Ustawienie krawężników kamiennych ( materiał z rozbiórki) na ławie betonowej C-16/20 o wym. 20x15 cm z oporem 15x35 cm - krawężnik wystający i wtopiony | m | 100
5 | D 04.03.01 | Oczyszczenie i skropienie emulsją szybkorozpadową C60B3ZM w ilości 0,5 kg/m2 | m2 | 650
6 | D 05.03.05 | Wykonanie wartwy profilowej AC 16W 35/50 w ilości 125 kg/ m2 o frakcji 0/16 mm wg potrzeb - należy wycenić dla kategorii ruchu KR V-VI | Mg | 81.25
7 | D 04.03.01 | Oczyszczenie i skropienie emulsją szybkorozpadową modyfikowaną C60BP3ZM w ilości 0.3 kg/m2 | m2 | 650
8 | D 05.03.26a | Ułozenie siatki zbrojeniowej szklano-węglowej przesączonej asfaltem - powierzchnia została zwiększona o 5% w celu wykonania zakładki | m2 | 682.5
9 | D 05.03.13 | Wykonanie nawierzchni z mieszanek mastyksowo-grysowych, warstwa scieralna SMA grub. 4,0 cm o frakcji 0/11 mm. Należy wycenić dla kategorii ruchu KR V-VI | m2 | 650
10 | D 15.02.06 | Uszczelnienie w-wy ścieralnej taśmą asfaltowo-kauczukową o przekroju poprzecznym 5mm x 50mm | m | 215
11 | D 03.02.02 | Wymiana włazów żeliwnych na włazy z żeliwa szarego D-400 wraz z regulacją wysokościową , mocowanych do istniejących płyt nastudziennych | szt | 2
12 | D 03.02.02 | Regulacja wysokościowa skrzynek urzadzeń podziemnych z wymiana uszkodzonych na żeliwne ( z zasobów gestorów sieci ) | szt. | 8
13 | D 03.02.02 | Regulacja z wymianą wpustów ulicznych na typ D-400 z kratką z żeliwa szarego na zawiasach z uzupełnieniem pierścieni odciążających | szt | 3
14 | D 07.01.01 | Wykonanie oznakowania poziomego grubowarstwowego chemoutwardzalnego | m2 | 136
15 | D 08.02.01a | Montaż płytek strukturalnych 30x30 gr. 8 cm (polimerobeton) na podsyspce cem-piask. 1:4 | m2 | 5.5
16 | D 07.02.01 | Tymczasowe oznakowanie ruchu pieszego i kołowego na czas trwania robót (w tym tablice informacyjne zgodnie z Zarządzeniem nr 10/2014 ) | kpl | 1
Razem Element I
Element II - Chodnik
17 | D 01.02.04 | Rozebranie nawierzchni chodnika z płytek betonowych 50cm x 50cm - materiał ułożony na paletach, owinięty taśmą stretch, odwóz na magazyn ZDMiKp ul. Witebska 5a | m2 | 560
18 | D 01.02.04 | Rozbiórka podbudowy z kruszywa grub. 10 cm z odwozem na odl. 15 km (magazyn ZDMiKP ul. Witebska 5a) | m2 | 560
19 | D 01.02.04 | Rozbiórka obrzeży betonowych "8" cm z odwozem na odl. 15 km, ( magazyn ZDMiKP ul.Witebska 5a) | m | 155
20 | D 08.03.01 | Ustawienie obrzeży betonowych 8x30x100cm na ławie bet. C8/10 o wym. 13x10cm z oporem 10x25cm | m | 155
21 | D 04.01.01 | Wykonanie koryta w gruncie kat. V-VI głęb. 5 cm ( material do zagospodarowania przez Wykonawce we własnym zakresie) | m2 | 560
22 | D 04.04.02 | Wykonanie podbudowy z KŁSM 0/31,5 mm grub. 10 cm | m2 | 560
23 | D 05.03.23 | Wykonanie nawierzchni chodnika z kostki bet. szarej grub. 8 cm na podsypce cem-piaskowej 1:4 , grub. 3 cm | m2 | 560
Razem Element II
Razem kosztorys netto
Podatek …..% VAT
Razem kosztorys brutto