## Arkusz1
ZMIANA Nr 2
Inwestor: ZARZĄD DRÓG MIEJSKICH I KOMUNIKACJI PUBLICZNEJ W BYDGOSZCZY
KOSZTORYS OFERTOWY
PRZEBUDOWA TRASY TRAMWAJOWEJ WZDŁUŻ UL. WOJSKA POLSKIEGO NA ODCINKU OD UL. MAGNUSZEWSKIEJ DO UL. SZARYCH SZEREGÓW WRAZ Z ROZBUDOWĄ ULICY WOJSKA POLSKIEGO
Poz. | Podstawa | Wyszczególnienie elementów rozliczeniowych | Jednostka |  | Cena jednostkowa (zł) | Wartość pozycji (zł)
1 | 2 | 3 | 4 | 5 | 6 | 7
CZĘŚĆ I: BRANŻA DROGOWA I ZIELEŃ
1. ROBOTY PRZYGOTOWAWCZE
ODTWORZENIE TRASY I PUNKTÓW WYSOKOŚCIOWYCH
1 | D-01.01.01 | Roboty pomiarowe przy liniowych robotach ziemnych - trasa dróg w terenie równinnym | km | 2.42
USUNIĘCIE DRZEW I KRZEWÓW
2 | D-01.02.01 | Mechaniczne ścinanie i karczowanie pni drzew wraz z wywiezieniem dłużyc, gałęzi i karpiny na odległość określoną przez wykonawce - o średnicy do 15cm | szt. | 3
3 | D-01.02.01 | Mechaniczne ścinanie i karczowanie pni drzew wraz wraz z wywiezieniem dłużyc, gałęzi i karpiny j.w. - o średnicy 16 - 35cm | szt. | 8
4 | D-01.02.01 | Mechaniczne ścinanie i karczowanie pni drzew wraz z wywiezieniem dłużyc, gałęzi i karpiny j.w.- o średnicy 36 - 45cm | szt. | 1
5 | D-01.02.01 | Mechaniczne karczowanie krzewów wraz z wywiezieniem j.w. | m2 | 2005
USUNIĘCIE WARSTWY HUMUSU
6 | D-01.02.02 | Usunięcie warstwy ziemi urodzajnej (humus, darnina) grubości do 15 cm z odwiezieniem j.w. | m3 | 5375
ROBOTY ROZBIÓRKOWE
Nawierzchnie z mas mineralno bitumicznych
7 | D-01.02.04 | Frezowanie nawierzchni jezdni z masy mineralno-bitumicznej grubości 12 cm z odwiezieniem wiórków na składowisko zamawiającego | m2 | 21250
8 | D-01.02.04 | Rozebranie podbudowy tłuczniowej grubości 25 cm z odwiezieniem materiałów na odległość określoną przez wykonawcę (własność wykonawcy) | m2 | 21250
9 | D-01.02.04 | Frezowanie nawierzchni chodników i ścieżek rowerowych z masy mineralno-bitumicznej grubości 5 cm z odwiezieniem wiórków na składowisko zamawiającego | m2 | 9150
10 | D-01.02.04 | Rozebranie podbudowy z kruszywa łamanego grubości 15 cm z odwiezieniem materiałów na odległość określoną przez wykonawcę (własność wykonawcy) | m2 | 9150
11 | D-05.03.11 | Frezowanie warstw asfaltowych grubości śr. 5 cm z odwiezieniem na składowisko inwestora | m2 | 400
12 | D-05.03.11 | Frezowanie warstw asfaltowych grubości śr. 10 cm z odwiezieniem wiórków na składowisko zamawiającego | m2 | 400
Nawierzchnie z kostki betonowej i płyt betonowych
13 | D-01.02.04 | Rozebranie nawierzchni chodników i ścieżek rowerowych z kostki betonowej grubości 8 cm, na podsypce cementowo-piaskowej z odwiezieniem na foliowanych paletach na składowisko zamawiającego | m2 | 4925
14 | D-01.02.04 | Rozebranie nawierzchni chodników i opasek z betonowych płyt chodnikowych grubości 5 cm, na podsypce cementowo-piaskowej na foliowanych paletach na składowisko zamawiającego | m2 | 1675
15 | D-01.02.04 | Rozebranie nawierzchni jezdni, zjazdów i miejsc parkingowych z kostki betonowej grubości 8 cm, na podsypce cementowo-piaskowej na foliowanych paletach na składowisko zamawiającego | m2 | 2182
16 | D-01.02.04 | Rozebranie nawierzchni zjazdów i miejsc parkingowych z płyt betonowych grubości 15 cm, na podsypce cementowo-piaskowej z odwiezieniem materiałów na odległość określoną przez wykonawcę (własność wykonawcy) | m2 | 215
17 | D-01.02.04 | Rozebranie nawierzchni zjazdów i miejsc parkingowych z trylinki grubości 8 cm, na podsypce cementowo-piaskowej z odwiezieniem materiałów na odległość określoną przez wykonawcę (własność wykonawcy) | m2 | 38
18 | D-01.02.04 | Rozebranie podbudowy z kruszywa łamanego grubości 20 cm z odwiezieniem materiałów na odległość określoną przez wykonawcę (własność wykonawcy) | m2 | 2435
Nawierzchnie z płytek polimerobetonowych
19 | D-01.02.04 | Rozebranie nawierzchni z ostrzegawczych płytek polimerobetonowych z wypustkami (kolor żółty) o grubości 8 cm na podsypce cementowo-piaskowej z odwiezieniem na składowisko zamawiającego | m2 | 4.5
Nawierzchnie z kostki granitowej
20 | D-01.02.04 | Rozebranie nawierzchni opasek z kostki granitowej grubości 8 cm, na podsypce cementowo-piaskowej z odwiezieniem na składowisko Zamawiającego | m2 | 61
Nawierzchnie zatok autobusowych
21 | D-01.02.04 | Rozbiórka nawierzchni betonowych grubości 25 cm z odwiezieniem na odległość określoną przez wykonawcę (własność wykonawcy) | m2 | 273
22 | D-01.02.04 | Rozebranie podbudowy z kruszywa łamanego grubości 25 cm z odwiezieniem na odległość określoną przez wykonawcę (własność wykonawcy) | m2 | 273
Elementy ulic
23 | D-01.02.04 | Rozebranie krawężników betonowych na podsypce cementowo-piaskowej wraz z ławą betonową z oporem, z odwiezieniem na odległość określoną przez wykonawcę (własność wykonawcy) | m | 5050
24 | D-01.02.04 | Rozebranie obrzeży betonowych ułożonych na podsypce cementowo-piaskowej z odwiezieniem na odległość określoną przez wykonawcę (własność wykonawcy) | m | 9130
25 | D-01.02.04 | Rozebranie oporników betonowych ułożonych na podsypce cementowo-piaskowej wraz z ławą betonową, z odwiezieniem na odległość określoną przez wykonawcę - własność wykonawcy | m | 305
Oznakowanie i urządzenia BRD
26 | D-01.02.04 | Przestawienie istniejących znaków pionowych drogowych typu A, B, C, D, T wraz z rozbiórką słupków, fundamentów i odwiezieniem materiału na magazyn inwestora | szt. | 53
27 | D-01.02.04 | Przestawienie istniejących znaków pionowych drogowych typu E,F wraz z rozbiórką słupków, fundamentów i odwiezieniem materiału na magazyn wykonawcy | szt. | 4
28 | D-01.02.04 | Rozebranie istniejących znaków pionowych drogowych typu A,B,C,D,T ze słupkami, fundamentami wraz z odwiezieniem materiału na magazyn inwestora | szt. | 60
29 | D-01.02.04 | Rozebranie istniejących znaków typu E, F ze słupkami, konstrukcjami wsporczymi i fundamentami wraz z odwiezieniem materiału na magazyn wykonawcy | szt. | 3
30 | D-01.02.04 | Rozebranie istniejących słupków blokujących z fundamentami wraz z odwiezieniem materiału j.w. | szt. | 25
31 | D-01.02.04 | Rozbiórka ogrodzenia segmentowego U-12a wraz z rozbiórką fundamentów i odwiezieniem materiału magazyn inwestora | m. | 408
RAZEM: 1. ROBOTY PRZYGOTOWAWCZE
2. ROBOTY ZIEMNE
32 | D-02.01.01 | Wykonanie wykopów w gruntach nieskalistych z wywiezieniem gruntu na odległość określoną przez wykonawcę | m3 | 16318.94
33 | D-02.03.01 | Wykonanie nasypów z pozyskaniem i transportem gruntu z dokopu oraz formowaniem, zagęszczaniem i plantowaniem skarp | m3 | 794.83
RAZEM: 2. ROBOTY ZIEMNE
3. PODBUDOWY
KORYTO WRAZ Z PROFILOWANIEM I ZAGĘSZCZANIEM PODŁOŻA
34 | D-04.01.01 | Koryto wraz z profilowaniem i zagęszczaniem podłoża wykonywane mechanicznie pod warstwy konstrukcyjne nawierzchni | m2 | 43497
WARSTWY WZMACNIAJĄCE PODŁOŻE GRUNTOWE
35 | D-02.03.02 | Ułożenie geotkaniny separacyjnej polipropylenowej 40 kN/m | m2 | 26500
36 | D-02.03.02 | Wykonanie warstwy z kruszywa łamanego stabilizowanego mechanicznie 0/31.5, grubość warstwy po zagęszczeniu 20 cm | m2 | 24200
37 | D-04.05.01 | Wykonanie warstwy ulepszonego podłoża z kruszywa stabilizowanego cementem C3/4 - grubość 10 cm | m2 | 24200
38 | D-04.05.01 | Wykonanie warstwy ulepszonego podłoża z kruszywa stabilizowanego cementem C3/4 - grubość 15 cm (zjazd tyou lekkiego) | m2 | 180
39 | D-04.05.01 | Wykonanie warstwy ulepszonego podłoża z kruszywa stabilizowanego cementem C1.5/2 - grubość 10 cm (chodniki, ścieżki rowerowe, opaski i wyspy dzielące) | m2 | 14350
40 | D-04.05.01 | Wykonanie warstwy ulepszonego podłoża z kruszywa stabilizowanego cementem C3/4 - grubość 15 cm (ścieżki rowerowe,, chodniki na zjazdach typu lekkiego, parkingi) | m2 | 286
41 | D-04.05.01 | Wykonanie warstwy ulepszonego podłoża z kruszywa stabilizowanego cementem C1.5/2 - grubość 10 cm (perony tramwajowe) | m2 | 2005
42 | D-04.04.02 | Ułożenie geokraty wraz z wypełnieniem kruszywem na geotkaninie separacyjnej - dojazdy do słupów trakcyjnych | m2 | 290
WARSTWA PODBUDOWY
43 | D-04.04.02 | Wykonanie podbudowy z kruszywa łamanego o uziarnieniu 0/31.5, grubość warstwy po zagęszczeniu 20 cm | m2 | 24938
44 | D-04.03.01 | Mechaniczne oczyszczenie i skropienie emulsją kationową podbudowy z betonu asfaltowego - pod w-wę ścieralną (ścieżka rowerowa) | m2 | 4660
45 | D-04.03.01 | Mechaniczne oczyszczenie i skropienie emulsją kationową podbudowy z kruszywa łamanego - pod podbudowę zasadniczą i wiążącą | m2 | 22464
46 | D-04.07.01 | Wykonanie podbudowy z betonu asfaltowego AC22P 35/50, grubość po zagęszczeniu 10 cm | m2 | 17600
47 | D-04.03.01 | Mechaniczne oczyszczenie i skropienie emulsją kationową podbudowy z betonu asfaltowego - pod w-wę wiążącą | m2 | 22432
48 | D-04.07.01 | Wykonanie podbudowy z betonu asfaltowego AC22P 35/50, grubość po zagęszczeniu 7 cm | m2 | 3485
49 | D-04.04.02 | Wykonanie podbudowy z kruszywa łamanego stabilizowanego mechanicznie 0/63, grubość warstwy po zagęszczeniu 25 cm (zatoki autobusowe) | m2 | 924
50 | D-04.06.02 | Wykonanie podbudowy z betonu cementowego C16/20, grubość warstwy 5 cm | m2 | 780
51 | D-04.04.02 | Wykonanie podbudowy z kruszywa łamanego stabilizowanego mechanicznie 0/31.5, grubość warstwy po zagęszczeniu 15 cm | m2 | 17200
52 | D-04.03.01 | Mechaniczne oczyszczenie i skropienie emulsją kationową podbudowy z kruszywa łamanego - pod w-wę ścieralną | m2 | 25
RAZEM: 3. PODBUDOWY
4. NAWIERZCHNIE
WARSTWA WIĄŻĄCA Z BETONU AFALTOWEGO
53 | D-05.03.26a | Ułożenie siatki przeciwspękaniowej z włókien szklanych do wzmacniania nawierzchni bitumicznej - na połączeniu starej i nowej nawierzchni | m2 | 402
54 | D-05.03.05 | Wykonanie warstwy wiążącej z betonu asfaltowego AC16W 35/50, grubość warstwy po zagęszczeniu 6 cm | m2 | 17600
55 | D-04.03.01 | Mechaniczne oczyszczenie i skropienie emulsją kationową nawierzchni bitumicznej - pod w-wę ścieralną | m2 | 17600
56 | D-05.03.05 | Wykonanie warstwy wiążącej z betonu asfaltowego AC16W 35/50, grubość warstwy po zagęszczeniu 5 cm | m2 | 3485
57 | D-04.03.01 | Mechaniczne oczyszczenie i skropienie emulsją kationową nawierzchni bitumicznej - pod w-wę ścieralną | m2 | 3485
58 | D-05.03.05 | Wykonanie warstwy wiążącej z betonu asfaltowego AC16W 35/50, grubość warstwy po zagęszczeniu 8 cm | m2 | 1265
59 | D-04.03.01 | Mechaniczne oczyszczenie i skropienie emulsją kationową nawierzchni bitumicznej - pod w-wę ścieralną | m2 | 1265
WARSTWA ŚCIERALNA Z MASTYKSU GRYSOWEGO SMA8
60 | D-05.03.13 | Wykonanie warstwy ścieralnej z mieszanki mastyksowo-grysowej SMA 8 PMB 45/50-65, grubość warstwy po zagęszczeniu 4 cm | m2 | 22350
61 | D-05.03.05a | Wykonanie warstwy ścieralnej z betonu asfaltowego AC8S, grubość warstwy po zagęszczeniu 5 cm - ścieżki rowerowe | m2 | 4660
62 | D-T.05.03.12 | Wykonanie warstwy ścieralnej z asfaltu lanego MA PMB25/55-60, grubość warstwy 4 cm - przejazdy tramwajowe | m2 | 2034
NAWIERZCHNIE Z KOSTKI KAMIENNEJ
63 | D-05.03.01 | Wykonanie nawierzchni z kostki kamiennej rzędowej 17-19 - wtopionej do 1/3 wysokosci w warstwę betonu C16/20, spinowana piaskiem kwarcowym na bazie żywic reaktywnych -zatoki autobusowe | m2 | 780
NAWIERZCHNIE Z KOSTKI BETONOWEJ
64 | D-05.03.23 | Wykonanie nawierzchni z brukowej kostki betonowej (kolor szary) o grubości 8 cm 10X10 cm na podsypce cementowo-piaskowej 1:4 o grubości 3 cm - chodnik, zjazdy i perony tramwajowe | m2 | 11000
65 | D-05.03.23 | Wykonanie nawierzchni z brukowej kostki betonowej (kolor grafitowy) o grubości 8 cm na podsypce cementowo-piaskowej 1:4 o grubości 3 cm - parkingi | m2 | 236
NAWIERZCHNIE Z KOSTKI SZLACHETNEJ PŁUKANEJ
66 | D-05.03.23 | Wykonanie nawierzchni z kostki szlachetnej płukanej o grubości 8 cm na podsypce cementowo-piaskowej 1:4 o grubości 3 cm - opaski i wyspy dzielące | m2 | 1425
NAWIERZCHNIE Z PŁYTEK POLIMEROBETONOWYCH
67 | D-08.02.02a | Wykonanie nawierzchni z ostrzegawczych płytek polimerobetonowych z wypustkami (kolor żółty) o grubości 8 cm na podsypce cementowo-piaskowej 1:4 o grubości 3 cm | m2 | 133
68 | D-08.02.02a | Wykonanie nawierzchni z płytek kierunkowych z polimerobetonu ryflowanych podłużnie(kolor żółty) o grubości 8 cm na podsypce cementowo-piaskowej 1:4 o grubości 3 cm | m2 | 126
PERONY TRAMWAJOWE
69 | D-08.02.02a | Wykonanie nawierzchni z płytek kierunkowych z polimerobetonu ryflowanych podłużnie(kolor żółty) o grubości 8 cm na podsypce cementowo-piaskowej 1:4 o grubości 3 cm | m2 | 155
RAZEM: 4. NAWIERZCHNIE
5. URZĄDZENIA BEZPIECZEŃSTWA RUCHU
XIX. OZNAKOWANIE POZIOME
70 | D-07.01.01 | Wykonanie oznakowania poziomego grubowarstwowego w technice odblaskowej - masami chemoutwardzalnymi z dodatkiem mikrokulek odblaskowych | m2 | 2246
71 | D-07.01.01 | Wykonanie oznakowania poziomego cienkowarstwowego w technice odblaskowej - farba akrylowa z dodatkiem mikrokulek odblaskowych, znaki poprzeczne i inne symbole - chodniki i ścieżki rowerowe | m2 | 192
XX. OZNAKOWANIE PIONOWE
72 | D-07.02.01 | Ustawienie słupków z rur stalowych dla znaków drogowych z fundamentami | szt. | 170
73 | D-07.02.01 | Ustawienie konstrukcji wsporczych do tablic typu F umieszczonych nad jezdnią wraz z fundamentami | szt. | 6
Znaki nowe pokryte folią odblaskową I generacji
74 | D-07.02.01 | Przymocowanie do słupków tarcz znaków ostrzegawczych typ A - średnie | szt. | 5
75 | D-07.02.01 | Przymocowanie do słupków tarcz znaków ostrzegawczych typ B - średnie | szt. | 2
76 | D-07.02.01 | Przymocowanie do słupków tarcz znaków ostrzegawczych typ D - średnie | szt. | 10
77 | D-07.02.01 | Przymocowanie do słupków tarcz znaków ostrzegawczych typ F - średnie | szt. | 11
78 | D-07.02.01 | Przymocowanie do słupków tarcz znaków ostrzegawczych typ A - małe | szt. | 1
79 | D-07.02.01 | Przymocowanie do słupków tarcz znaków zakazu typ B - małe | szt. | 3
80 | D-07.02.01 | Przymocowanie do słupków tarcz znaków nakazu typ C - małe | szt. | 3
81 | D-07.02.01 | Przymocowanie do słupków tarcz znaków informacyjnych typ D- małe | szt. | 8
82 | D-07.02.01 | Przymocowanie do słupków tarcz znaków informacyjnych typ F- małe | szt. | 1
83 | D-07.02.01 | Przymocowanie do słupków tarcz znaków ostrzegawczych typ C - mini | szt. | 31
84 | D-07.02.01 | Przymocowanie do słupków tarcz znaków ostrzegawczych typ D - mini | szt. | 10
85 | D-07.02.01 | Przymocowanie do słupków tabliczek do znaków drogowych typ T | szt. | 6
Znaki nowe pokryte folią odblaskową II generacji
86 | D-07.02.01 | Przymocowanie do słupków tarcz znaków ostrzegawczych typ A - średnie | szt. | 5
87 | D-07.02.01 | Przymocowanie do słupków tarcz znaków zakazu typ B - średnie | szt. | 4
88 | D-07.02.01 | Przymocowanie do słupków znaków informacyjnych typ D- średnie | szt. | 33
89 | D-07.02.01 | Przymocowanie do słupków tarcz znaków zakazu typ D - małe | szt. | 26
90 | D-07.02.01 | Przymocowanie do słupków/bramownic tablic uzupełniających typ F | szt. | 22
Znaki przestawiane
91 | D-07.02.01 | Przymocowanie do słupków tarcz znaków typ A, B, C, D | szt. | 51
92 | D-07.02.01 | Przymocowanie do słupków/bramownic tablic drogowskazowych typ E-9 | szt. | 1
93 | D-07.02.01 | Przymocowanie do słupków/bramownic tablic uzupełniających typ F | szt. | 3
94 | D-07.02.01 | Przymocowanie do słupków tabliczek do znaków drogowych typ T | szt. | 2
XXI. URZĄDZENIA BEZPIECZEŃSTWA RUCHU DROGOWEGO
95 | D-07.02.01 | Ustawienie słupków U-5a wraz z gniazdami montażowymi | szt. | 10
96 | D-07.06.02 | Ustawienie ogrodzenia segmentowego rurowego U-12a dł.2m wraz z wykonaniem fundamentów | szt. | 44
97 | D-07.06.02 | Ustawienie ogrodzenia segmentowego pełnego U-12a dł.2m wraz z wykonaniem fundamentów | szt. | 166
98 | D-07.06.02 | Ustawienie ogrodzenia segmentowego siatkowego U-12a dł.2m wraz z wykonaniem fundamentów | szt. | 446
RAZEM: 5. URZĄDZENIA BEZPIECZEŃSTWA RUCHU
6. ELEMENTY ULIC
KRAWĘŻNIKI KAMIENNE
99 | D-08.01.02 | Ustawienie krawężników kamiennych o wymiarach 15x30 cm na podsypce cementowo-piaskowej 1:4 o grubości 3 cm wraz z wykonaniem ławy z oporem z betonu C12/15 | m | 1310
100 | D-08.01.02 | Ustawienie krawężników kamiennych o wymiarach 15x22 cm na podsypce cementowo-piaskowej 1:4 o grubości 3 cm wraz z wykonaniem ławy z oporem z betonu C12/15 | m | 365
101 | D-08.01.02 | Ustawienie oporników kamiennych o wymiarach 20x30 cm na podsypce cementowo-piaskowej 1:4 o grubości 3 cm wraz z wykonaniem ławy z oporem z betonu C12/15 | m | 265
KRAWĘŻNIKI BETONOWE
102 | D-08.01.01 | Ustawienie krawężników betonowych o wymiarach 15x30 cm na podsypce cementowo-piaskowej 1:4 o grubości 3 cm wraz z wykonaniem ławy z oporem z betonu C12/15 | m | 3300
103 | D-08.01.01 | Ustawienie krawężników betonowych o wymiarach 15x22 cm na podsypce cementowo-piaskowej 1:4 o grubości 3 cm wraz z wykonaniem ławy z oporem z betonu C12/15 | m | 447
104 | D-08.01.01 | Ustawienie oporników betonowych o wymiarach 12x25 cm na podsypce cementowo-piaskowej 1:4 o grubości 3 cm wraz z wykonaniem ławy z oporem z betonu C12/15 | m | 140
OBRZEŻA BETONOWE
105 | D-08.03.01 | Ustawienie obrzeży betonowych o wymiarach 8x30 cm na podsypce cementowo-piaskowej 1:4 o grubości 3 cm wraz z wykonaniem ławy z oporem z betonu C12/15 | m | 7860
PERONY TRAMWAJOWE
106 | D-08.03.01 | Ustawienie obrzeży betonowych o wymiarach 8x30 cm na podsypce cementowo-piaskowej 1:4 o grubości 3 cm wraz z wykonaniem ławy z oporem z betonu C12/15 | m | 380
RAZEM: 6. ELEMENTY ULIC
7. ODBUDOWA
Nawierzchnie z mas mineralno bitumicznych
107 | D-05.03.05a | Odbudowa nawierzchni jezdni z masy mineralno-bitumicznej grubości 12 cm z odwiezieniem | m2 | 165
108 | D-04.04.02 | Odbudowa podbudowy tłuczniowej grubości 25 cm z odwiezieniem | m2 | 165
109 | D-05.03.05a | Odbudowa nawierzchni chodników i ścieżek rowerowych z masy mineralno-bitumicznej grubości 5 cm | m2 | 195
110 | D-04.04.02 | Odbudowa podbudowy z kruszywa łamanego grubości 15 cm | m2 | 195
Nawierzchnie z kostki betonowej i płyt betonowych
111 | D-05.03.23 | Odbudowa nawierzchni chodników z kostki betonowej szarej grubości 8 cm, na podsypce cementowo-piaskowej | m2 | 225
112 | D-05.03.23 | Odbudowa nawierzchni ścieżek rowerowych z kostki betonowej ceglanej grubości 8 cm, na podsypce cementowo-piaskowej | m2 | 18
113 | D-05.03.23 | Odbudowa nawierzchni chodników i opasek z betonowych płyt chodnikowych grubości 5 cm, na podsypce cementowo-piaskowej | m2 | 16
114 | D-05.03.23 | Odbudowa nawierzchni jezdni i miejsc parkingowych z kostki betonowej grubości 8 cm, na podsypce cementowo-piaskowej | m2 | 950
115 | D-04.04.02 | Odbudowa podbudowy z kruszywa łamanego grubości 15 cm | m2 | 1209
Nawierzchnie z płytek polimerobetonowych
116 | D-08.02.02a | Odbudowa nawierzchni z ostrzegawczych płytek polimerobetonowych z wypustkami (kolor żółty) o grubości 8 cm na podsypce cementowo-piaskowej 1:4 o grubości 5 cm | m2 | 4.5
Nawierzchnie z kostki granitowej
117 | D-05.03.01 | Odbudowa nawierzchni opasek z kostki granitowej grubości 8 cm, na podsypce cementowo-piaskowej z odwiezieniem | m2 | 13
118 | D-04.04.02 | Odbudowa podbudowy z kruszywa łamanego grubości 15 cm | m2 | 17.5
Elementy ulic
119 | D-08.01.01 | Odbudowa krawężników betonowych na podsypce cementowo-piaskowej wraz z ławą betonową z oporem | m | 85
120 | D-08.01.01 | Odbudowa krawężników betonowych obniżonych na podsypce cementowo-piaskowej wraz z ławą betonową z oporem | m | 5
121 | D-08.03.01 | Odbudowa obrzeży betonowych ułożonych na podsypce cementowo-piaskowej | m | 330
RAZEM: 7. ODBUDOWA
8. ZIELEŃ DROGOWA
122 | D-09.01.01 | Rozrzucenie warstwy humusu grub.warstwy 15 cm z wykonaniem trawników siewem z nawożeniem i pielęgnacją | ha. | 3.21
123 | D-09.01.01 | Sadzenie drzew z całkowitą zaprawą dołów i pielęgnacją | szt. | 12
124 | D-09.01.01 | Przesadzenie istniejących drzew z całkowitą zaprawą dołów i pielęgnacją | szt. | 7
125 | D-09.01.01 | Sadzenie krzewów z całkowitą zaprawą dołów i pielęgnacją | m2 | 2010
126 | D-09.01.01 | Przesadzenie istniejących krzewów z całkowitą zaprawą dołów i pielęgnacją | m2 | 640
127 | D-09.01.01 | Ściółkowanie korą drzew iglastych warstwą gr. 5 cm | m2 | 631
RAZEM: 8. ZIELEŃ DROGOWA
9.REGULACJA WYSOKOŚCIOWA URZĄDZEŃ OBCYCH I I USTAWIENIE OBIEKTÓW
128 | D-10.08.01 | Wykonanie regulacji pionowej studni kanalizacji sanitarnej i deszczowej (w tym wymiana uszkodzonych elementów studni oraz w przypadku braku pierścieni odciążających, montaż ich na stadniach, gdzie ze względu na ich lokalizację jest to niezbędne). Wykonanieregulacji pionowej armatury na sieci wodociągowej i gazowej z ewent. wymianą skrzynek zasuw w przypadku stwierdzenia ich uszkodzenia lub niewłaściwych parametrów. | szt. | 55
129 | D-10.08.01 | Wykonanie regulacji pionowej studni teletechnicznych | szt. | 57
XXVII. USTAWIENIE OBIEKTÓW HANDLOWO-USŁUGOWYCH
130 | D-10.09.01 | Przestawienie kiosków handlowych wraz z rozbiórką fundamentów i odwiezieniem materiału | szt. | 3
131 | D-10.09.01 | Przestawienie biletomatu wraz z rozbiórką fundamentów i odwiezieniem materiału | szt. | 1
132 | D-10.09.01 | Przestawienie tablic reklamowych wraz z rozbiórką fundamentów i odwiezieniem materiału | szt. | 7
XXVIII. USTAWIENIE WIAT PRZYSTANKOWYCH
133 | D-10.09.01 | Ustawienie wiat przystankowych z konstrukcji stalowej typ A,B,C j o długości 6,0 m | szt. | 20
134 | D-10.09.01 | Ustawienie wiat przystankowych z konstrukcji stalowej typ A j o długości 4,0 m | szt. | 2
RAZEM: 9.REGULACJA WYSOKOŚCIOWA URZĄDZEŃ OBCYCH I I USTAWIENIE OBIEKTÓW
RAZEM CZĘŚĆ I: BRANŻA DROGOWA I ZIELEŃ
CZĘŚĆ II: BRANŻA TOROWA
1. PRZEBUDOWA UKŁADU TOROWEGO
ROZBIÓRKI
135 | T-1.00.01 | Roboty pomiarowe przy liniowych robotach ziemnych - trasa kolei w terenie równinnym | km | 3.818
136 | T-1.00.02 | Rozbieranie torów szer. 1000 mm na podkładach drewnianych z poprzeczkami przy połaczeniach spawanych szyn w styku | km | 3.651
136a | T-1.00.02 | Dodatkowe cięcie szyn na odcinki o dł.5m | szt | 1550
137 | T-1.00.02 | Wywóz podkładów drewnianych z rozbiórki - własność wykonawcy | m3 | 463.25
138 | T-1.00.02 | Rozebranie obrzeży 8x30 cm na podsypce piaskowej | m | 3980
139 | T-1.00.02 | Rozebranie ław pod krawężniki z betonu | m3 | 238.8
140 | T-1.00.02 | Wywóz gruzu i materiałów podsypkowych z rozbiórki na odległość określoną przez wtykonawcę - własność wykonawcy | m3 | 797.57
ROBOTY ZIEMNE
141 | T-1.00.03 | Rozebranie podbudowy z tłucznia kolejowego wykonywane ładowarkami kołowymi z transportem urobku grunt kat. III , wraz z czyszczeniem oraz transportem na składowisko Zamawiającego na ul. Witebskiej w Bydgoszczy | m3 | 5750.33
142 | T-1.00.03 | Roboty ziemne wykonywane ładowarkami kołowymi z transportem urobku grunt kat. III - na składowisko wykonawcy wraz z utylizacją | m3 | 5269.68
143 | T-1.00.03 | Mechaniczne profilowanie i zagęszczenie podłoża pod warstwy konstrukcyjne nawierzchni w gruncie kat. I-IV | m2 | 15118.95
RAZEM: 1. PRZEBUDOWA UKŁADU TOROWEGO
2. BUDOWA TOROWISKA
TOROWISKO NA PODBUDOWIE BETONOWEJ
144 | T-2.00.01 | Podsypka piaskowa z zagęszczeniem mechanicznym - 10 cm grubości warstwy po zagęszczeniu | m2 | 5742.45
145 | T-2.00.02 | Układanie geotkaniny separacyjnej | m2 | 6775.74
146 | T-2.00.03 | Warstwa wzmacniająca z kruszywa łamanego stabilizowanego mechanicznie - o grubości po zagęszczeniu 20 cm | m2 | 5742.45
147 | T-2.00.07 | Wibroizolacja pod przejazdami | m2 | 1312.5
148 | T-2.00.06 | Podbudowa betonowa z dylatacją z betonu C30/37 pod toroy- grubość warstwy po zagęszczeniu 25 cm, wraz ze zbrojeniem i montaż zbrojenia podbudowy pod tory (siatka z prętów fi10mm o oczkach 20x20 górą i 10x10 dołem) | m2 | 5310.45
149 | T-2.00.06 | Podbudowa betonowa z dylatacją z betonu C30/37 pomocnicza pod nawierzchnię na przejściach dla pieszych i dojazdach do słupów trakcyjnych i przejazdach - grubość warstwy po zagęszczeniu 16 cm - ze zbrojeniem i montaż zbrojenia podbudowy pod tory (siatka z prętów fi 8mm o oczkach 20x20 górą) | m2 | 1694
150 | T-2.00.06 | Podbudowa betonowa z dylatacją z betonu C30/37 pod tory- grubość warstwy po zagęszczeniu 25 cm - pod nawierzchnię drogową na przejazdach wg. opracowania branży drogowej | m2 | 909.1
151 | T-2.00.06 | Pielęgnacja piaskiem z polewaniem wodą podbudowy z mieszanki betonowej | m2 | 7913.55
152 | T-2.00.07 | Układania rozjazdów jednotorowych o szerokości 1000 mm wraz z czyszczenie strumieniowo ścierne do drugiego stopnia czystości, ręczną regulacją położenia torów, spawanie termitem szyn, z założeniem poprzeczek płaskich czterootworowych przy szer. toru 1000 mm co 2m na łuku i 4 m na odcinku prostym, kotwieniem torów z wierceniem otworów mechanicznie w podbudowie betonowej, wypełnianiem komór szynowych wkładkami betonowymi z gruntowaniem, ręcznym oczyszczenie nawierzchni betonowej pod szyną i bloczków plus gruntowanie oraz wypełnienie masą zalewowa przestrzeni między stopą szyny i podbudową i wykonanie przyszynowej masy zalewowej (pionowej)- tor pojedynczy w ilości 509,121m | m | 509.12
153 | T-2.00.07 | „Układania skrzyżowań blokowych… o szerokości 1000 mm wraz z czyszczenie strumieniowo ścierne do drugiego stopnia czystości, ręczną regulacją położenia torów, spawanie termitem szyn, z założeniem poprzeczek płaskich czterootworowych przy szer. toru 1000 mm co 2m na łuku i 4 m na odcinku prostym, kotwieniem torów z wierceniem otworów mechanicznie w podbudowie betonowej, wypełnianiem komór szynowych wkładkami betonowymi z gruntowaniem, ręcznym oczyszczenie nawierzchni betonowej pod szyną i bloczków plus gruntowanie oraz wypełnienie masą zalewowa przestrzeni między stopą szyny i podbudową i wykonanie przyszynowej masy zalewowej (pionowej)- tor pojedynczy | m | 130.37
154 | T-2.00.07 | Układanie torów szer. 1000 mm z szyn tramwajowych bez podkładów z czyszczenie strumieniowo ścierne do drugiego stopnia czystości, ręczną regulacją położenia torów, spawanie termitem szyn, z założeniem poprzeczek płaskich czterootworowych przy szer. toru 1000 mm co 2m na łuku i 4 m na odcinku prostym, kotwieniem torów z wierceniem otworów mechanicznie w podbudowie betonowej, wypełnianiem komór szynowych wkładkami betonowymi z gruntowaniem, ręcznym oczyszczenie nawierzchni betonowej pod szyną i bloczków plus gruntowanie oraz wypełnienie masą zalewowa przestrzeni między stopą szyny i podbudową i wykonanie przyszynowej masy zalewowej (pionowej)- tor pojedynczy”. | km | 0.76
155 | T-2.00.07 | Wzmocnienie nawierzchni geosiatką | m2 | 232
156 | T-2.00.07 | Nawierzchnia z asfaltu lanego- warstwa ścieralna o grub. 4 cm | m2 | 2575.35
157 | T-2.00.07 | Ręczne wykonanie zasypki z kruszywa stabilizowanego mechanicznie- do górnej powierzchni płyty betonowej | m3 | 633.42
158 | T-2.00.07 | Ręczne wykonanie zasypki z klińca o frakcji 31,5-50 mm - gr. 14cm | m3 | 506.8
TOROWISKO NA PODKŁADACH
159 | T-2.00.01 | Podsypka piaskowa z zagęszczeniem mechanicznym - 10 cm grubości warstwy po zagęszczeniu | m2 | 9376.5
160 | T-2.00.02 | Układanie geotkaniny separacyjnej | m2 | 10650.88
161 | T-2.00.03 | Podbudowa z kruszywa łamanego - warstwa dolna o grubości po zagęszczeniu 20 cm | m2 | 9344.5
162 | T-2.00.04 | Wykonanie podbudowy z tłucznia z zagęszczeniem walcem w torowiskach bez podkładów | m3 | 2344.13
163 | T-2.00.07 | Układanie torów szer. 1000 mm z szyn kolejowych z przymocowaniem pośrednim do podkładów żelbetowych uzbrojonych na budowie | km | 0.707
164 | T-2.00.07 | Układanie torów szer. 1000 mm z szyn tramwajowych z przymocowaniem pośrednim do podkładów żelbetowych uzbrojonych na budowie | km | 1.545
165 | T-2.00.07 | Układanie rozjazdów jednotorowych pojedynczych na podkładach z krzyżownicami blokowymi i końcówkami z szyn tramwajowych o szerokości toru 1000 mm | m | 178.65
166 | T-2.00.07 | Układanie skrzyżowań blokowych o szerokości toru 1000 mm na podkładach z końcówkami z szyn tramwajowych | m | 12.6
167 | T-2.00.07 | Wykonanie podbudowy z tłucznia z zagęszczeniem ręcznym w torowiskach z podkładami -materiał do podbicia szyn | m3 | 1687.77
168 | T-2.00.07 | Mechaniczne podbijanie podkładów w torach o szer. 1000 mm tłuczniem przy rozstawie podkładów 67 cm. Regulacja położenia torów o szer. 1000 mm na podkładach | km | 2.621
169 | T-2.00.07 | Styk przejściowy | kpl. | 14
170 | T-2.00.07 | Smarownice torowe | kpl. | 8
171 | T-2.00.07 | Układanie przyrządów wyrównawczych z szyn tramwajowych w torze | kpl. | 5
172 | T-2.00.07 | Regulacja położenia torów o szer. 1000 mm na podkładach wraz z podbiciem - torów istniejących na włączeniach | km | 0.08
OBRZEŻA
173 | T-3.00.01 | Rowki pod krawężniki i ławy krawężnikowe | m | 3542
174 | T-3.00.01 | Ława pod krawężniki betonowa z oporem - beton C12/15 | m3 | 362.46
175 | T-3.00.01 | Podsypka piaskowa z zagęszczeniem ręcznym - 10 cm grub.warstwy po zagęszcz.- pod obrzeża | m2 | 1480.8
176 | T-3.00.01 | Obrzeża betonowe o wym. 30x8 cm na podsypce cem.piaskowej z wyp.spoin zaprawą cem. | m | 3542
PERONY
177 | T-3.00.02 | Rowki pod krawędź peronu | m | 195
178 | T-3.00.02 | Ława pod krawężniki betonowa zwykła | m3 | 9.75
179 | T-3.00.02 | Element prefabrykowany "L" | m | 195
180 | T-3.00.02 | Rowki pod krawędź peronu | m | 1116
181 | T-3.00.02 | Ława pod krawężniki betonowa zwykła | m3 | 133.92
182 | T-3.00.02 | Krawężniki betonowe wystające o wymiarach 50x30x100 cm na podsypce cementowo-piaskowej | m | 1116
183 | T-2.00.07 | Nawierzchnia z płyt żelbetowych EPT (prefabrykowanych) w torowiskach tramwajowych o prześwicie 1000mm w liniach jednotorowych z zalaniem spoin materiałem bitumicznym | m2 | 400.41
184 | T-2.00.07 | Podsypka cementowo-piaskowa z zagęszczeniem ręcznym - 4 cm grubość warstwy po zagęszczeniu pod płyty EPT | m2 | 400.41
185 | T-2.00.07 | Układanie kostki betonowej gr. 8 cm na podsyoce cementowo piaskowej gr. 10 cm - powierzchnia pomiędzy płytami EPT a krawężnikiem | m2 | 126.5
DRENAŻ
186 | T-2.00.08 | Roboty ziemne wykon.koparkami podsiębiernymi o poj.łyżki 0.15 m3 w gr.kat.I-II z transp.urobku samochod.samowyładowczymi na Wysypisko wykonawcy do utylizacji z kosztami utylizacji | m3 | 1832.64
187 | T-2.00.08 | Układanie drenażu z rurek drenarskich z tworzyw sztucznych o śr.przewodów 110 mm w gruncie kat.III na podsypce z piasku gr. 10 cm w otulinie z geowłókniny z z podsypką i zasypką | m | 3818
188 | T-2.00.08 | Podsypka piaskowa z zagęszczeniem ręcznym - 10 cm grub.warstwy po zagęszcz.- pod studnie | m2 | 1527.2
189 | T-2.00.08 | Wykonanie warstwy wyrównawczej z betonu C12/15 pod studnie - grub.warstwy 10 cm | m2. | 79.04
190 | T-2.00.08 | Wykonanie studni osadowych z kręgów o śr. 1000 mm | stud, | 16
191 | T-2.00.08 | Studzienki kanalizacyjne systemowe o śr 315-425 mm - zamknięcie rurą teleskopową - z osadnikiem | szt | 66
192 | T-2.00.08 | Odwodnienie liniowe | m | 40.34
RAZEM: 2. BUDOWA TOROWISKA
RAZEM: CZĘŚĆ II: BRANŻA TOROWA
CZĘŚĆ III : BRANŻA ELEKTROENERGETYCZNA
1. TRAKCJA TRAMWAJOWA
I. Posadowienie słupów
193 | D-10.11.02 | Numeracja słupów i odcinka sieci trakcyjnej - malować na wysokości 1.65m od poziomu gruntu lub główki szyny (dolna część lokaty) w ekranie o wymiarach 120x200 | kpl. | 109
194 | D-10.11.02 | Montaż słupów rurowych stalowych typu- 25 kN, zabezpieczone w części przyziemnej opaską ze stali kwasoodpornej gr.2mm ( w części ziemnej 30cm, w części naziemnej 70cm) przytwierdzonych do konstrukcji słupa za pomocą spawania. Uszczelnić miejsca pomiędzy blachą osłonową a słupem z zastosowaniem tzw. kapinosu. Wiercenie otworu pod fundament, osadzenie fundamentu rurowego, betonowanie fundamentu, ustawienie i regulacja słupa | kpl. | 34
195 | D-10.11.02 | Montaż słupów rurowych typu - 25 kN hf=8,5 zabezpieczone w części przyziemnej opaską ze stali kwasoodpornej gr.2mm ( w części ziemnej 30cm, w części naziemnej 70cm) przytwierdzonych do konstrukcji słupa za pomocą spawania. Uszczelnić miejsca pomiędzy blachą osłonową a słupem z zastosowaniem tzw. kapinosu. Wiercenie otworu pod fundament, osadzenie fundamentu rurowego, betonowanie fundamentu, ustawienie i regulacja słupa | kpl. | 4
196 | D-10.11.02 | Montaż słupów rurowych typu - 20 kN hf=8,5 m zabezpieczone w części przyziemnej opaską ze stali kwasoodpornej gr.2mm ( w części ziemnej 30cm, w części naziemnej 70cm) przytwierdzonych do konstrukcji słupa za pomocą spawania. Uszczelnić miejsca pomiędzy blachą osłonową a słupem z zastosowaniem tzw. kapinosu. Wiercenie otworu pod fundament, osadzenie fundamentu rurowego, betonowanie fundamentu, ustawienie i regulacja słupa | kpl. | 6
197 | D-10.11.02 | Montaż słupów rurowych stalowych - 15 kN zabezpieczone w części przyziemnej opaską ze stali kwasoodpornej gr.2mm ( w części ziemnej 30cm, w części naziemnej 70cm) przytwierdzonych do konstrukcji słupa za pomocą spawania. Uszczelnić miejsca pomiędzy blachą osłonową a słupem z zastosowaniem tzw. kapinosu. Wiercenie otworu pod fundament, osadzenie fundamentu rurowego, betonowanie fundamentu, ustawienie i regulacja słupa | kpl. | 58
198 | D-10.11.02 | Montaż słupów rurowych stalowych - 15 kN hf=8,5 zabezpieczone w części przyziemnej opaską ze stali kwasoodpornej gr.2mm ( w części ziemnej 30cm, w części naziemnej 70cm) przytwierdzonych do konstrukcji słupa za pomocą spawania. Uszczelnić miejsca pomiędzy blachą osłonową a słupem z zastosowaniem tzw. kapinosu. Wiercenie otworu pod fundament, osadzenie fundamentu rurowego, betonowanie fundamentu, ustawienie i regulacja słupa | kpl. | 7
II Montaż sieci górnej
199 | D-10.11.02 | Montaż lin poprzecznych zawieszonych między słupami | kpl. | 82
200 | D-10.11.02 | Montaż wysięgników jednostronnych jednotorowych ze szkłolaminatu z rdzeniem poliuretanowym w sieci płaskiej z uchwytami i z zawieszeniami do słupów | kpl. | 18
201 | D-10.11.02 | Montaż wysięgników jednostronnych dwutorowych ze szkłolaminatu z rdzeniem poliuretanowym w sieci płaskiej z uchwytami i z zawieszeniami do słupów | kpl. | 2
202 | D-10.11.02 | Montaż wysięgników przelotowych ze szkłolaminatu z rdzeniem poliuretanowym w sieci skompensowanejj z uchwytami i z zawieszeniami do słupów | kpl. | 41
203 | D-10.11.02 | Montaż wysięgników krzyżowych w sieci skompensowanej z uchwytami i z zawieszeniami do słupów oraz przewodu jesdnego i liny nośnej | kpl. | 17
204 | D-10.11.02 | Montaż wysięgników jednostronnych dwutorowych wykonanych ze szkłolaminatu z rdzeniem poliuretanowym w sieci łańcuchowej z uchwytami i zawieszeniami do słupów z osprzętem sieciowym do przewodu jezdnego i liny nośnej | kpl. | 3
205 | D-10.11.02 | Montaż kotwień o dług. do 40 m przewodów jezdnych zawieszenia płaskiego. | kpl. | 36
206 | D-10.11.02 | Montaż krańcowych kotwień lin nośnych | kpl. | 10
207 | D-10.11.02 | Montaż urządzeń kompensacyjnych przewodu jezdnego i liny. (napinacze sprężynowe aut. kpl. wraz uchwytami iz mocowaniem do słupa) o wartości 750kg/750m. Sprężynowe urządzenie do kompensacji rozszerzalności liniowej cieplnej drutów jezdnych i lin miedzianych sieci jezdnej tramwajowej zapewniające stałą siłę naciągu o wartości 750kg w zakresie temperatur od -25st do +45st bez użycia ciężarów dla odcinka sieci jezdnej wynoszącego minimum 750m mierząc od p-tu montażu do p-tu stałego sieci. Maksymalna waga kompletnego urządznie nie może przekroczyć 120kg. Maksymalne gabaryty urz adznie nie mogą przekraczać wartości: wysokość 600mm, szerokość 310mm i długość 600mm | kpl. | 12
208 | D-10.11.02 | Montaż przewodów jezdnych miedzianych DjpS 100 i lin Cu 95 zawieszenia wzdłużnego sieci tramwajowej skompensowanej wraz z regulacją – sieć łańcuchowa kompletna wraz z kompletnymi wieszakami pionowymi Cu 10mm2 | km | 2.75
209 | D-10.11.02 | Montaż przewodów jezdnych tramwajowych miedzianych DjpS 100 w węzłach i na łuku - sieć płaska. Wraz z regulacją - sieć kompletna | km | 4.15
210 | D-10.11.02 | Regulacja sieci łańcuchowej – istniejącej sieci | km | 2.5
211 | D-10.11.02 | Montaż izolatorów sekcyjnych tramwajowych. | kpl. | 13
212 | D-10.11.02 | Montaż odłączników sekcyjnych na słupach stalowych z napędem elektrycznym | kpl. | 6
213 | D-10.11.02 | Montaż punktu zasilającego z napędem elektrycznym na słupie stalowym. | kpl. | 6
214 | D-10.11.02 | Montaż punktów odgromowych na słupach stalowych | kpl. | 18
215 | D-10.11.02 | Montaż uszynowień konstrukcji stalowych wraz z skrzynkami przyszynowymi, które chronią połaczenia elektryczne. Kable są podłaczone poprzez autentyczne kontaktowe śruby. Rezystancja przejścia kontaktu 2-2.5 Mikro-ohm w granicach tolerancji rozporządzeń: IEC 1238-1, cei 50-5, cei 20-28 (wym. zew. szerokość 220mm, wysokość 175mm, głębokość 190mm) | kpl. | 30
216 | D-10.11.02 | Montaż łączników elektrycznych wyrównawczych – sieć górna | kpl. | 59
III Demontaż
217 | D-10.11.02 | Demontaż lin poprzecznych zawieszonych między słupami | kpl | 74
218 | D-10.11.02 | Demontaż słupów dla sieci trakcji elektrycznej. | kpl | 95
219 | D-10.11.02 | Mechaniczna rozbiórka elementów konstrukcji betonowych zbrojonych - isytniejące fundamenty | m3 | 190
220 | D-10.11.02 | Demontaż kotwień o dług. do 40 m przewodów jezdnych i lin nośnych | kpl. | 25
221 | D-10.11.02 | Demontaż urządzeń kompensacyjnych przewodu jezdnego i liny. | kpl. | 6
222 | D-10.11.02 | Demontaż przewodów jezdnych miedzianych Djp 100 i lin krzem.-brąz.zawieszenia wzdłużnego sieci tramwajowej skompensowanej wraz z wieszakami pionowymi | km | 2.65
223 | D-10.11.02 | Demontaż przewodów jezdnych tramwajowych miedzianych Djp 100 w węzłach na łuku o promieniu pow. 50 m - sieć płaska.Rozpiętość przęsła do 10 m. | km | 2.15
224 | D-10.11.02 | Demontaż izolatorów sekcyjnych tramwajowych. | kpl. | 12
225 | D-10.11.02 | Demontaż punktu zasilającego z napędem ręcznym (z przełącznikiem) na słupie stalowym | kpl. | 6
226 | D-10.11.02 | Demontaż wysięgników | kpl. | 57
227 | D-10.11.02 | Demontaż odłączników sekcyjnych na słupach stalowych | kpl. | 6
228 | D-10.11.02 | Demontaż skrzynek połączeniowych kabla sterowniczego | kpl. | 2
229 | D-10.11.02 | Demontaż kabla sterowniczego z uchwytami słupowymi | km | 0.5
IV. Transport materiałow z rozbiórki
230 | D-10.11.01 | Transport materiałow z rozbiórki na odległośc określoną przez wykonawcę - własność wykonawcy | t | 390
V. Fundamenty pod słupy trakcyjne
231 | D-11.11.01.11 | Wykonanie fundamentów o średnicy D=610mm pod słupy trakcyjne | m/b | 834.5
RAZEM: 1. TRAKCJA TRAMWAJOWA
2. PRZEBUDOWA UKŁADU ZASILANIA TRAKCJI TRAMWAJOWEJ I INFRASTRUKTURY TOROWEJ
ROBOTY DEMONTAŻOWE ELEMENTÓW ZASILANIA TRAKCJI ELEKTRYCZNEJ I INFRASTRUKTURY TOROWEJ
232 | D.07.07.04 | Kopanie koparkami podsiębiernymi rowów dla kabli o głębokości do 0,8 m i szer, dna do 0,4 m w gruncie kat, III-IV | m | 1800
233 | D.07.07.04 | Demontaż kabli jednożyłowych YAKY 1x 630+ 2x2,5 [mm2] 0,6/1[kV] układanych w gruncie kat, III-IV | m | 6200
234 | D.07.07.04 | Demontaż kabli wielożyłowych YKSY 12x 1,5 [mm2] układanych w gruncie kat, III-IV | m | 1200
235 | D.07.07.04 | Mechaniczne zasypywanie rowów dla kabli o głębokości do 0,8 m i szer, dna do 0,4 m w gruncie kat, III-IV | m | 1800
236 | D.07.07.04 | Demontaż słupów z sygnalizacjią świetlną położenia zwrotnicy | kpl. | 6
237 | D.07.07.04 | Demontaż napędów zwrotnic najazdowych z wyposażeniem i instalacjami elektrycznymi | kpl. | 5
238 | D.07.07.04 | Demontaż napędów zwrotnic zjazdowych z wyposażeniem i instalacjami ogrzewania zwrotnic | kpl. | 5
239 | D.07.07.04 | Demontaż kanalizacji dla sterowników zwrotnic z okablowaniem i studniami kablowymi | kpl. | 20
240 | D.07.07.04 | Demontaż szaf sterowników zwrotnic tramwajowych , szaf kabli trakcyjnych, zasilających i powrotnych | szt | 17
241 | D.07.07.04 | Wywiezienie zdemontowanych studzienek kablowych i szaf sterowniczych sygnalizacji świetlnej - odlegóść określa wykonawca, własność wykonacy | m3 | 2
RAZEM: ROBOTY DEMONTAŻOWE ELEMENTÓW ZASILANIA TRAKCJI ELEKTRYCZNEJ I INFRASTRUKTURY TOROWEJ
ZASILANIE TRAKCJI MONTAŻ OKABLOWANIA I URZĄDZEŃ ZASILANIA INFRASTRUKTURY TRAMWAJOWEJ
242 | D.07.07.04 | Kopanie koparkami podsiębiernymi rowów dla kabli o głębokości do 0,8 m i szer, dna do 0,6 m w gruncie kat, III-IV | m | 6350
243 | D.07.07.04 | Nasypanie warstwy piasku grubości 0,1 m na dno rowu kablowego o szer,do 0,6 m(20cm) | m | 14900
244 | D.07.07.04 | Układanie rur ochronnych: dwuścienne, karbowane rury do ochrony kabli posiadające karbowaną ściankę zewnętrzną i gładką ściankę wewnętrzną. Przeznaczone do stosowania tylko w wykopach otwartych, odporność na ściskanie L250, sztywność obwodowa 5 [kN/m2] o średnicy 50 mm w wykopie | m | 340
245 | D.07.07.04 | Układanie rur ochronnych: dwuścienne, karbowane rury do ochrony kabli posiadające karbowaną ściankę zewnętrzną i gładką ściankę wewnętrzną. Przeznaczone do stosowania tylko w wykopach otwartych, odporność na ściskanie L250, sztywność obwodowa 5 [kN/m2] o średnicy 75 mm w wykopie | m | 150
246 | D.07.07.04 | Układanie rur ochronnych dwuścienne, karbowane rury do ochrony kabli posiadające karbowaną ściankę zewnętrzną i gładką ściankę wewnętrzną. Przeznaczone do stosowania tylko w wykopach otwartych, odporność na ściskanie L250, sztywność obwodowa 5 [kN/m2] o średnicy 110 mm w wykopie | m | 2150
247 | D.07.07.04 | Układanie rur ochronnych odpornych na działanie promieniowanie UV o średnicy 32[mm] na powierzchni słupów trakcyjnych | m | 20
248 | D.07.07.04 | Układanie rur ochronnych odpornych na działanie promieniowanie UV o średnicy 50[mm] na powierzchni słupów trakcyjnych | m | 15
249 | D.07.07.04 | Mechaniczne przepychanie rur RHDPEp do układaniu kabli w trudnych warunkach terenowych, przy maksymalnych obciążeniach transportowych, przeznaczone do przecisków i przewiertów, gładkościenne, produkowane bez złączki kielichowej, łączone metodą zgrzewania, odporność na ściskanie wg PN-EN 61386-24 N750, Sztywność obwodowa SN wg PN-EN ISO-9969:2008 18,0 pod drogami i nasypami - za pierwszą rurę | m | 950
250 | D.07.07.04 | Mechaniczne zasypywanie rowów dla kabli o głębokości do 0,8 m i szer, dna do 0,6 m w gruncie kat, III-IV | m | 6350
251 | D.07.07.04 | Montaż szafki punktu zasilającego SPZ 1 z wyposażeniem | kpl. | 2
252 | D.07.07.04 | Montaż szafki punktu zasilającego SPZ 2 z wyposażeniem | kpl. | 4
253 | D.07.07.04 | Montaż szafki kabli powrotnych SKP z wyposażeniem | kpl. | 3
254 | D.07.07.04 | Układanie kabli elektroenergetycznych YAKY 1x 630/25[mm2] 0,6/1[kV] RMC układanych w gruncie kat, III-IV | m | 4070
255 | D.07.07.04 | Wciąganie kabli elektroenergetycznych YAKY 1x 630/25[mm2] 0,6/1[kV] RMC w rurach osłonowych | m | 3200
256 | D.07.07.04 | Układanie kabli elektroenergetycznych YLY 1x 150[mm2] 0,6/1[kV] w rurach osłonowych | m | 100
257 | D.07.07.04 | Układanie kabli elektroenergetycznych YLY 1x 150[mm2] 0,6/1[kV] układanych w rurach osłonowych w słupach trakcyjnych | m | 220
258 | D.07.07.04 | Układanie kabli sterowniczych YKSY 24x1,5[mm2] 0,6/1[kV] układanych w gruncie kat, III-IV | m | 880
259 | D.07.07.04 | Układanie kabli sterowniczych YKSY 24x1,5[mm2] 0,6/1[kV] układanych w rurach osłonowych | m | 320
260 | D.07.07.04 | Montaż mufy kablowej dla kabli YAKY 1x 630/25[mm2] 0,6/1[kV] RMC | kpl | 32
261 | D.07.07.04 | Montaż mufy kablowej dla kabli YKSY 24x1,5[mm2] 0,6/1[kV] | kpl | 2
262 | D.07.07.04 | Montaż szafki smarownicy torowej z zasilaniem i instalacją smarną prowadzonych w rurkach osłonowych | kpl. | 8
263 | D.07.07.04 | Montaż połączeń kabli powrotnych z szyną wraz z skrzynkami przyszynowymi, które chronią połaczenia elektryczne. Kable są podłaczone poprzez autentyczne kontaktowe śruby. Rezystancja przejścia kontaktu 2-2.5 Mikro-Ohm w granicach tolerancji rozporzadzeń: IEC 1238-1, CEI 50-5, CEI 20-28 (wym.zewn. szer.330mm, wys.175mm, gł.190mm) | kpl. | 12
264 | D.07.07.04 | Montaż połączeń międzytorowych wraz z skrzynkami przyszynowymi, które chronią połaczenia elektryczne. Kable są podłaczone poprzez autentyczne kontaktowe śruby. Rezystancja przejścia kontaktu 2-2.5 Mikro-Ohm w granicach tolerancji rozporzadzeń: IEC 1238-1, CEI 50-5, CEI 20-28 (wym.zewn. szer.330mm, wys.175mm, gł.190mm) | kpl. | 14
265 | D.07.07.04 | Montaż połączeń między szynami wraz z skrzynkami przyszynowymi, które chronią połaczenia elektryczne. Kable są podłaczone poprzez autentyczne kontaktowe śruby. Rezystancja przejścia kontaktu 2-2.5 Mikro-Ohm w granicach tolerancji rozporzadzeń: IEC 1238-1, CEI 50-5, CEI 20-28 (wym.zewn. szer.330mm, wys.175mm, gł.190mm) | kpl. | 42
266 | D.07.07.04 | Montaż szafki kabli trakcyjnej SKT z wyposażeniem | kpl. | 1
267 | D.07.07.04 | Montaż szafki kabli sterowniczej SKS z wyposażeniem | kpl. | 1
RAZEM: ZASILANIE TRAKCJI MONTAŻ OKABLOWANIA I URZĄDZEŃ ZASILANIA INFRASTRUKTURY TRAMWAJOWEJ | [6 empty] | #REF!
ZASILANIE I STEROWNIE ZWROTNICY - SZE09 SYSTEM KOMUNIKACYJNY DWUKIERUNKOWY 2,4 GHz
268 | D.07.07.04 | Kopanie koparkami podsiębiernymi rowów dla kabli o głębokości do 0,8 m i szer, dna do 0,6 m w gruncie kat, III-IV | m | 70
269 | D.07.07.04 | Nasypanie warstwy piasku grubości 0,1 m na dno rowu kablowego o szer,do 0,6 m(20cm) | m | 140
270 | D.07.07.04 | Układanie rur ochronnych: dwuścienne, karbowane rury do ochrony kabli posiadające karbowaną ściankę zewnętrzną i gładką ściankę wewnętrzną. Przeznaczone do stosowania tylko w wykopach otwartych, odporność na ściskanie L250, sztywność obwodowa 5 [kN/m2] o średnicy 75 mm w wykopie | m | 140
271 | D.07.07.04 | Układanie rur ochronnych odpornych na działanie promieniowanie UV o średnicy 50[mm] wewnątrz słupów trakcyjnych | m | 26
272 | D.07.07.04 | Mechaniczne zasypywanie rowów dla kabli o głębokości do 0,8 m i szer, dna do 0,6 m w gruncie kat, III-IV | m | 70
273 | D.07.07.04 | Budowa studni kablowych rozdzielczych SK-1 w gruncie kat,III | kpl | 3
274 | D.07.07.04 | Montaż szafki z fundamentem sterownika zwrotnicy wyposażoną w sterownik, automatykę zabezpieczenia + montaż napędu hydrauliczno-elektrycznego najazdowego (wys. Napędu 180mm, ze skrzynią zie,ną 245mm) | kpl. | 1
275 | D.07.07.04 | Montaż kabli elektroenergetycznych NSGAFOEU 1x6[mm²]/3/6[kV] układanych na uchwytach do szafki zasilającej | m | 16
276 | D.07.07.04 | Montaż ochronnika przeciwprzepięciowego: napięcie pracy ciągłej 1[kV], znamionowy prąd wyładowczy In 8/20ns - 20[kA], napięcie systemu - 0,6-3[kV] DC wraz z elementami montażowymi | kpl. | 1
277 | D.07.07.04 | Montaż skrzynki zasilającej z układem montażowym SZM | kpl. | 1
278 | D.07.07.04 | Montaż kabli elektroenergetycznych NSGAFOEU 1x2,5[mm²]/3/6[kV] układanych na izolatorach i w kanalizacji kablowej od sanek do szafki sterownika | kpl. | 56
279 | D.07.07.04 | Ułożenie kabla YKSLYekw 12x1[mm2] w kanalizacji kablowej | m | 6
280 | D.07.07.04 | Ułożenie kabla YKSLYekf/ekwf 2x2x0,5 [mm²] 300/500[V] dla czujników LOG IN i LOG OUT | m | 62
281 | D.07.07.04 | Ułożenie kabla YKSLYekf/ekwf 4x2x0,5 [mm²] 300/500[V] w kanalizacji kablowej | m | 7
282 | D.07.07.04 | Ułożenie przewodów Li2Y2YCY 2x1,5[mm2] - obwody blokady torowej | m | 40
283 | D.07.07.04 | Montaż kabli elektroenergetycznych NSGAFOEU 1x2,5[mm²]/3/6[kV] w kanalizacji kablowej | m | 6
284 | D.07.07.04 | Montaż kabla sterowniczego YKSLYekw 12x1[mm²] 300/500[V] w kanalizacji kablowej - napęd zwrotnicy | m | 5
285 | D.07.07.04 | Montaż kabli elektroenergetycznych NSGAFOEU 1x2,5[mm²]/3/6[kV] w kanalizacji kablowej - napęd zwrotnicy | m | 5
286 | D.07.07.04 | Montaż kabla sterowniczego YKSLYekw 2x0,75[mm²] 300/500[V] w kanalizacji kablowej | m | 5
287 | D.07.07.04 | Montaż przewodu początku i końca obwodu blokady torowej LgY 1x50[mm²] | m | 6
288 | D.07.07.04 | Montaż przewodu LgY 1x16[mm2] | m | 3
289 | D.07.07.04 | Montaż układu elementów kontaktów sankowych na linii trakcyjnej | kpl. | 1
290 | D.07.07.04 | Montaż skrzynek przytorowych hermetycznych do ochrony połaczeń elektrycznych, rezystancja przejścia kontaktu z szyną 2-2,5 Mikro Ohma | kpl. | 6
291 | D.07.07.04 | Montaż skrzynek sygnałowych w torowisku - LOG IN i LOG OUT | kpl. | 2
292 | D.07.07.04 | Montaż sygnalizatora położenia zwrotnicy trzykomorowego LED wraz z konstrukcją wsporczą - masztem, konsolami i uchwytami | kpl. | 1
293 | D.07.07.04 | Montaż układu grzałek dla rozjazdów tramwajowych (1 kpl to 2 grzałki) | kpl. | 1
294 | D.07.07.04 | Montaż czujnika opadów | kpl. | 1
295 | D.07.07.04 | Montaż punktu odgromowego | kpl. | 1
RAZEM: ZASILANIE I STEROWNIE ZWROTNICY - SZE09 SYSTEM KOMUNIKACYJNY DWUKIERUNKOWY 2,4 GHz
ZASILANIE I STEROWNIE ZWROTNICY - SZE08, SZM08, SZM07, SZM06, SYSTEM KOMUNIKACYJNY DWUKIERUNKOWY 2,4GHz
296 | D.07.07.04 | Kopanie koparkami podsiębiernymi rowów dla kabli o głębokości do 0,8 m i szer, dna do 0,6 m w gruncie kat, III-IV | m | 110
297 | D.07.07.04 | Nasypanie warstwy piasku grubości 0,1 m na dno rowu kablowego o szer,do 0,6 m(20cm) | m | 220
298 | D.07.07.04 | Układanie rur ochronnych: dwuścienne, karbowane rury do ochrony kabli posiadające karbowaną ściankę zewnętrzną i gładką ściankę wewnętrzną. Przeznaczone do stosowania tylko w wykopach otwartych, odporność na ściskanie L250, sztywność obwodowa 5 [kN/m2] o średnicy 75 mm w wykopie | m | 347
299 | D.07.07.04 | Układanie rur ochronnych o średnicy 50[mm] wewnątrz słupów trakcyjnych | m | 26
300 | D.07.07.04 | Mechaniczne zasypywanie rowów dla kabli o głębokości do 0,8 m i szer, dna do 0,6 m w gruncie kat, III-IV | m | 110
301 | D.07.07.04 | Budowa studni kablowych rozdzielczych SK-1 w gruncie kat,III | kpl | 9
302 | D.07.07.04 | Montaż szafki z fundamentem sterownika zwrotnicy wyposażoną w sterownik, automatykę zabezpieczenia = montaż napędu hydrauliczno-elektrycznego najazdowego (wys.napędu 180mm ze skrzynią ziemną 245mm)) | kpl. | 1
303 | D.07.07.04 | Montaż napędu zjazdowego i instalacji grzewczych (płaska obudowa, wys.napędu max.180mm). Obudowa ze stali nierdzewnej, całkowicie wodoszczelna IP 68, napęd samopowrotny z możliwościa przełączenia lub nastawy w mechaniźmie przy "rozpruciu" pozostawi zwrotnicę w stanie zmienionym, cichy, wytłumia drgania, zamknięcia nastawcze w skrajnych położeniach, moment przełączenia w trybie standardowym 150-290Nm, siła nastawcza działająca na cięgło przełączające 1.5-4.0kN z możliwością regulacji, temperatura pracy od -35st do +70stC | kpl. | 3
304 | D.07.07.04 | Montaż kabli elektroenergetycznych NSGAFOEU 1x6[mm²]/3/6[kV] układanych na izolatorach do szafki zasilającej | m | 16
305 | D.07.07.04 | Montaż ochronnika przeciwprzepięciowego: napięcie pracy ciągłej 1[kV], znamionowy prąd wyładowczy In 8/20ns - 20[kA], napięcie systemu - 0,6-3[kV] DC wraz z elementami montażowymi | kpl. | 1
306 | D.07.07.04 | Montaż skrzynki zasilającej z układem montażowym SZM | kpl. | 1
307 | D.07.07.04 | Montaż kabli elektroenergetycznych NSGAFOEU 1x2,5[mm²]/3/6[kV] układanych na izolatorach i w kanalizacji kablowej od sanek do szafki sterownika | kpl. | 56
308 | D.07.07.04 | Ułożenie kabla YKSLYekw 12x1[mm2] w kanalizacji kablowej | m | 6
309 | D.07.07.04 | Ułożenie kabla YKSLYekf/ekwf 2x2x0,5 [mm²] 300/500[V] dla czujników LOG IN i LOG OUT | m | 60
310 | D.07.07.04 | Ułożenie kabla YKSLYekf/ekwf 4x2x0,5 [mm²] 300/500[V] w kanalizacji kablowej | m | 7
311 | D.07.07.04 | Ułożenie przewodów Li2Y2YCY 2x1,5[mm2] - obwody blokady torowej | m | 40
312 | D.07.07.04 | Montaż kabli elektroenergetycznych NSGAFOEU 1x2,5[mm²]/3/6[kV] w kanalizacji kablowej | m | 126
313 | D.07.07.04 | Montaż kabla sterowniczego YKSLYekw 12x1[mm²] 300/500[V] w kanalizacji kablowej - napęd zwrotnicy | m | 5
314 | D.07.07.04 | Montaż kabli elektroenergetycznych NSGAFOEU 1x2,5[mm²]/3/6[kV] w kanalizacji kablowej - napęd zwrotnicy | m | 5
315 | D.07.07.04 | Montaż kabla sterowniczego YKSLYekw 2x0,75[mm²] 300/500[V] w kanalizacji kablowej | m | 5
316 | D.07.07.04 | Montaż przewodu początku i końca obwodu blokady torowej LgY 1x50[mm²] | m | 6
317 | D.07.07.04 | Montaż przewodu LgY 1x16[mm2] | m | 3
318 | D.07.07.04 | Montaż układu elementów kontaktów sankowych na linii trakcyjnej | kpl. | 1
319 | D.07.07.04 | Montaż skrzynek przytorowych hermetycznych do ochrony połaczeń elektrycznych, rezystancja przejścia kontaktu z szyną 2-2,5 Mikro Ohma | kpl | 12
320 | D.07.07.04 | Montaż studzienek sygnałowych w torowisku - LOG IN i LOG OUT | kpl | 2
321 | D.07.07.04 | Montaż sygnalizatora położenia zwrotnicy trzykomorowego LED wraz z konstrukcją wsporczą - masztem, konsolami i uchwytami | kpl. | 1
322 | D.07.07.04 | Montaż czujnika opadów | kpl. | 1
323 | D.07.07.04 | Montaż punktu odgromowego | kpl. | 1
324 | D.07.07.04 | Montaż układu grzałek dla rozjazdów tramwajowych (kpl 2 grzałki) | kpl. | 4
RAZEM: ZASILANIE I STEROWNIE ZWROTNICY - SZE08, SZM08, SZM07, SZM06, SYSTEM KOMUNIKACYJNY DWUKIERUNKOWY 2,4GHz
ZASILANIE I STEROWNIE ZWROTNICY - SZE06, SZM05, SYSTEM KOMUNIKACYJNY DWUKIERUNKOWY 2,4GHz
325 | D.07.07.04 | Kopanie koparkami podsiębiernymi rowów dla kabli o głębokości do 0,8 m i szer, dna do 0,6 m w gruncie kat, III-IV | m | 60
326 | D.07.07.04 | Nasypanie warstwy piasku grubości 0,1 m na dno rowu kablowego o szer,do 0,6 m(20cm) | m | 120
327 | D.07.07.04 | Układanie rur ochronnych: dwuścienne, karbowane rury do ochrony kabli posiadające karbowaną ściankę zewnętrzną i gładką ściankę wewnętrzną. Przeznaczone do stosowania tylko w wykopach otwartych, odporność na ściskanie L250, sztywność obwodowa 5 [kN/m2] o średnicy 75 mm w wykopie | m | 180
328 | D.07.07.04 | Układanie rur ochronnych o średnicy 50[mm] wewnątrz słupów trakcyjnych | m | 26
329 | D.07.07.04 | Mechaniczne zasypywanie rowów dla kabli o głębokości do 0,8 m i szer, dna do 0,6 m w gruncie kat, III-IV | m | 60
330 | D.07.07.04 | Budowa studni kablowych rozdzielczych SK-1 w gruncie kat,III | kpl | 5
331 | D.07.07.04 | Montaż szafki z fundamentem sterownika zwrotnicy wyposażoną w sterownik, automatykę zabezpieczenia = montaż napędu hydrauliczno-elektrycznego najazdowego (wys.napędu najazdowego 180mm ze skrzynią ziemną 245mm, wysokośc napędu zjazdowego max.180mm)) | kpl. | 1
332 | D.07.07.04 | Montaż napędu zjazdowego i instalacji grzewczych (płaska obudowa, wys.napędu max.180mm). Obudowa ze stali nierdzewnej, całkowicie wodoszczelna IP 68, napęd samopowrotny z możliwościa przełączenia lub nastawy w mechaniźmie przy "rozpruciu" pozostawi zwrotnicę w stanie zmienionym, cichy, wytłumia drgania, zamknięcia nastawcze w skrajnych położeniach, moment przełączenia w trybie standardowym 150-290Nm, siła nastawcza działająca na cięgło przełączające 1.5-4.0kN z możliwością regulacji, temperatura pracy od -35st do +70stC | kpl. | 1
333 | D.07.07.04 | Montaż kabli elektroenergetycznych NSGAFOEU 1x6[mm²]/3/6[kV] układanych na izolatorach do szafki zasilającej | m | 16
334 | D.07.07.04 | Montaż ochronnika przeciwprzepięciowego: napięcie pracy ciągłej 1[kV], znamionowy prąd wyładowczy In 8/20ns - 20[kA], napięcie systemu - 0,6-3[kV] DC wraz z elementami montażowymi | kpl. | 1
335 | D.07.07.04 | Montaż skrzynki zasilającej z układem montażowym SZM | kpl. | 1
336 | D.07.07.04 | Montaż kabli elektroenergetycznych NSGAFOEU 1x2,5[mm²]/3/6[kV] układanych na izolatorach i w kanalizacji kablowej od sanek do szafki sterownika | kpl. | 56
337 | D.07.07.04 | Ułożenie kabla YKSLYekw 12x1[mm2] w kanalizacji kablowej | m | 10
338 | D.07.07.04 | Ułożenie kabla YKSLYekf/ekwf 2x2x0,5 [mm²] 300/500[V] dla czujników LOG IN i LOG OUT | m | 60
339 | D.07.07.04 | Ułożenie kabla YKSLYekf/ekwf 4x2x0,5 [mm²] 300/500[V] w kanalizacji kablowej | m | 7
340 | D.07.07.04 | Ułożenie przewodów Li2Y2YCY 2x1,5[mm2] - obwody blokady torowej | m | 40
341 | D.07.07.04 | Montaż kabli elektroenergetycznych NSGAFOEU 1x2,5[mm²]/3/6[kV] w kanalizacji kablowej | m | 26
342 | D.07.07.04 | Montaż kabla sterowniczego YKSLYekw 12x1[mm²] 300/500[V] w kanalizacji kablowej - napęd zwrotnicy | m | 5
343 | D.07.07.04 | Montaż kabli elektroenergetycznych NSGAFOEU 1x2,5[mm²]/3/6[kV] w kanalizacji kablowej - napęd zwrotnicy | m | 5
344 | D.07.07.04 | Montaż kabla sterowniczego YKSLYekw 2x0,75[mm²] 300/500[V] w kanalizacji kablowej | m | 5
345 | D.07.07.04 | Montaż przewodu początku i końca obwodu blokady torowej LgY 1x50[mm²] | m | 6
346 | D.07.07.04 | Montaż przewodu LgY 1x16[mm2] | m | 3
347 | D.07.07.04 | Montaż układu elementów kontaktów sankowych na linii trakcyjnej | kpl. | 1
348 | D.07.07.04 | Montaż skrzynek przytorowych hermetycznych do ochrony połaczeń elektrycznych, rezystancja przejścia kontaktu z szyną 2-2,5 Mikro Ohma | kpl | 8
349 | D.07.07.04 | Montaż skrzynek sygnałowych w torowisku - LOG IN i LOG OUT | kpl | 2
350 | D.07.07.04 | Montaż sygnalizatora położenia zwrotnicy trzykomorowego LED wraz z konstrukcją wsporczą, konsolami i uchwytami | kpl. | 1
351 | D.07.07.04 | Montaż układu grzałek dla rozjazdów tramwajowych (1kpl to 2 grzałki) | kpl. | 2
352 | D.07.07.04 | Montaż czujnika opadów | kpl. | 1
353 | D.07.07.04 | Montaż punktu odgromowego | kpl. | 1
RAZEM: ZASILANIE I STEROWNIE ZWROTNICY - SZE06, SZM05, SYSTEM KOMUNIKACYJNY DWUKIERUNKOWY 2,4GHz
ZASILANIE I STEROWNIE ZWROTNICY - SZE07 SYSTEM KOMUNIKACYJNY DWUKIERUNKOWY 2,4Ghz
354 | D.07.07.04 | Kopanie koparkami podsiębiernymi rowów dla kabli o głębokości do 0,8 m i szer, dna do 0,6 m w gruncie kat, III-IV | m | 65
355 | D.07.07.04 | Nasypanie warstwy piasku grubości 0,1 m na dno rowu kablowego o szer,do 0,6 m(20cm) | m | 130
356 | D.07.07.04 | Układanie rur ochronnych: dwuścienne, karbowane rury do ochrony kabli posiadające karbowaną ściankę zewnętrzną i gładką ściankę wewnętrzną. Przeznaczone do stosowania tylko w wykopach otwartych, odporność na ściskanie L250, sztywność obwodowa 5 [kN/m2] o średnicy 75 mm w wykopie | m | 250
357 | D.07.07.04 | Układanie rur ochronnych o średnicy 50[mm] wewnątrz słupów trakcyjnych | m | 26
358 | D.07.07.04 | Mechaniczne zasypywanie rowów dla kabli o głębokości do 0,8 m i szer, dna do 0,6 m w gruncie kat, III-IV | m | 65
359 | D.07.07.04 | Budowa studni kablowych rozdzielczych SK-1 w gruncie kat,III | kpl | 3
360 | D.07.07.04 | Montaż szafki z fundamentem sterownika zwrotnicy wyposażoną w sterownik, automatykę zabezpieczenia + montaż napędu hydrauliczno-elektrycznego najazdowego (wys.napędu 180mm ze skrzynią ziemną 245mm) | kpl. | 1
361 | D.07.07.04 | Montaż kabli elektroenergetycznych NSGAFOEU 1x6[mm²]/3/6[kV] układanych na izolatorach do szafki zasilającej | m | 16
362 | D.07.07.04 | Montaż ochronnika przeciwprzepięciowego: napięcie pracy ciągłej 1[kV], znamionowy prąd wyładowczy In 8/20ns - 20[kA], napięcie systemu - 0,6-3[kV] DC wraz z elementami montażowymi | kpl. | 1
363 | D.07.07.04 | Montaż skrzynki zasilającej z układem montażowym SZM | kpl. | 1
364 | D.07.07.04 | Montaż kabli elektroenergetycznych NSGAFOEU 1x2,5[mm²]/3/6[kV] układanych na izolatorach i w kanalizacji kablowej od sanek do szafki sterownika | kpl. | 56
365 | D.07.07.04 | Ułożenie kabla YKSLYekw 12x1[mm2] w kanalizacji kablowej | m | 6
366 | D.07.07.04 | Ułożenie kabla YKSLYekf/ekwf 2x2x0,5 [mm²] 300/500[V] dla czujników LOG IN i LOG OUT | m | 62
367 | D.07.07.04 | Ułożenie kabla YKSLYekf/ekwf 4x2x0,5 [mm²] 300/500[V] w kanalizacji kablowej | m | 7
368 | D.07.07.04 | Ułożenie przewodów Li2Y2YCY 2x1,5[mm2] - obwody blokady torowej | m | 40
369 | D.07.07.04 | Montaż kabli elektroenergetycznych NSGAFOEU 1x2,5[mm²]/3/6[kV] w kanalizacji kablowej | m | 6
370 | D.07.07.04 | Montaż kabla sterowniczego YKSLYekw 12x1[mm²] 300/500[V] w kanalizacji kablowej - napęd zwrotnicy | m | 5
371 | D.07.07.04 | Montaż kabli elektroenergetycznych NSGAFOEU 1x2,5[mm²]/3/6[kV] w kanalizacji kablowej - napęd zwrotnicy | m | 5
372 | D.07.07.04 | Montaż kabla sterowniczego YKSLYekw 2x0,75[mm²] 300/500[V] w kanalizacji kablowej | m | 5
373 | D.07.07.04 | Montaż przewodu początku i końca obwodu blokady torowej LgY 1x50[mm²] | m | 6
374 | D.07.07.04 | Montaż przewodu LgY 1x16[mm2] | m | 3
375 | D.07.07.04 | Montaż układu elementów kontaktów sankowych na linii trakcyjnej | kpl. | 1
376 | D.07.07.04 | Montaż skrzynek przytorowych hermetycznych do ochrony połaczeń elektrycznych, rezystancja przejścia kontaktu z szyną 2-2,5 Mikro Ohma | kpl | 6
377 | D.07.07.04 | Montaż skrzynek sygnałowych w torowisku - LOG IN i LOG OUT | kpl | 2
378 | D.07.07.04 | Montaż sygnalizatora położenia zwrotnicy trzykomorowego LED wraz z konstrukcją wsporczą, konsolami i uchwytami | kpl. | 1
379 | D.07.07.04 | Montaż układu grzałek dla rozjazdów tramwajowych (1 kpl to 2 grzałki) | kpl. | 1
380 | D.07.07.04 | Montaż czujnika opadów | kpl. | 1
381 | D.07.07.04 | Montaż punktu odgromowego | kpl. | 1
RAZEMZASILANIE I STEROWNIE ZWROTNICY - SZE07 SYSTEM KOMUNIKACYJNY DWUKIERUNKOWY 2,4Ghz:
ZASILANIE I STEROWNIE ZWROTNICY - SZE05, SZM04, SZM09 SYSTEM KOMUNIKACYJNY DWUKIERUNKOWY 2,4GHz
382 | D.07.07.04 | Kopanie koparkami podsiębiernymi rowów dla kabli o głębokości do 0,8 m i szer, dna do 0,6 m w gruncie kat, III-IV | m | 95
383 | D.07.07.04 | Nasypanie warstwy piasku grubości 0,1 m na dno rowu kablowego o szer,do 0,6 m(20cm) | m | 190
384 | D.07.07.04 | Układanie rur ochronnych: dwuścienne, karbowane rury do ochrony kabli posiadające karbowaną ściankę zewnętrzną i gładką ściankę wewnętrzną. Przeznaczone do stosowania tylko w wykopach otwartych, odporność na ściskanie L250, sztywność obwodowa 5 [kN/m2] o średnicy 75 mm w wykopie | m | 230
385 | D.07.07.04 | Układanie rur ochronnych o średnicy 50[mm] wewnątrz słupów trakcyjnych | m | 26
386 | D.07.07.04 | Mechaniczne zasypywanie rowów dla kabli o głębokości do 0,8 m i szer, dna do 0,6 m w gruncie kat, III-IV | m | 95
387 | D.07.07.04 | Budowa studni kablowych rozdzielczych SK-1 w gruncie kat,III | kpl | 6
388 | D.07.07.04 | Montaż szafki z fundamentem sterownika zwrotnicy wyposażoną w sterownik, automatykę zabezpieczenia + montaż napędu hydrauliczno-elektrycznego najazdowego (wys.napędu najazdowego 180mm ze skrzynią ziemną 245mm) | kpl. | 1
389 | D.07.07.04 | Montaż napędu zjazdowego i instalacji grzewczych (płaska obudowa, wys.napędu max.180mm). Obudowa ze stali nierdzewnej, całkowicie wodoszczelna IP 68, napęd samopowrotny z możliwościa przełączenia lub nastawy w mechaniźmie przy "rozpruciu" pozostawi zwrotnicę w stanie zmienionym, cichy, wytłumia drgania, zamknięcia nastawcze w skrajnych położeniach, moment przełączenia w trybie standardowym 150-290Nm, siła nastawcza działająca na cięgło przełączające 1.5-4.0kN z możliwością regulacji, temperatura pracy od -35st do +70stC | kpl. | 2
390 | D.07.07.04 | Montaż kabli elektroenergetycznych NSGAFOEU 1x6[mm²]/3/6[kV] układanych na izolatorach do szafki zasilającej | m | 16
391 | D.07.07.04 | Montaż ochronnika przeciwprzepięciowego: napięcie pracy ciągłej 1[kV], znamionowy prąd wyładowczy In 8/20ns - 20[kA], napięcie systemu - 0,6-3[kV] DC wraz z elementami montażowymi | kpl. | 1
392 | D.07.07.04 | Montaż skrzynki zasilającej z układem montażowym SZM | kpl. | 1
393 | D.07.07.04 | Montaż kabli elektroenergetycznych NSGAFOEU 1x2,5[mm²]/3/6[kV] układanych na izolatorach i w kanalizacji kablowej od sanek do szafki sterownika | kpl. | 56
394 | D.07.07.04 | Ułożenie kabla YKSLYekw 12x1[mm2] w kanalizacji kablowej | m | 10
395 | D.07.07.04 | Ułożenie kabla YKSLYekf/ekwf 2x2x0,5 [mm²] 300/500[V] dla czujników LOG IN i LOG OUT | m | 60
396 | D.07.07.04 | Ułożenie kabla YKSLYekf/ekwf 4x2x0,5 [mm²] 300/500[V] w kanalizacji kablowej | m | 7
397 | D.07.07.04 | Ułożenie przewodów Li2Y2YCY 2x1,5[mm2] - obwody blokady torowej | m | 40
398 | D.07.07.04 | Montaż kabli elektroenergetycznych NSGAFOEU 1x2,5[mm²]/3/6[kV] w kanalizacji kablowej | m | 60
399 | D.07.07.04 | Montaż kabla sterowniczego YKSLYekw 12x1[mm²] 300/500[V] w kanalizacji kablowej - napęd zwrotnicy | m | 5
400 | D.07.07.04 | Montaż kabli elektroenergetycznych NSGAFOEU 1x2,5[mm²]/3/6[kV] w kanalizacji kablowej - napęd zwrotnicy | m | 5
401 | D.07.07.04 | Montaż kabla sterowniczego YKSLYekw 2x0,75[mm²] 300/500[V] w kanalizacji kablowej | m | 5
402 | D.07.07.04 | Montaż przewodu początku i końca obwodu blokady torowej LgY 1x50[mm²] | m | 6
403 | D.07.07.04 | Montaż przewodu LgY 1x16[mm2] | m | 3
404 | D.07.07.04 | Montaż układu elementów kontaktów sankowych na linii trakcyjnej | kpl. | 1
405 | D.07.07.04 | Montaż skrzynek przytorowych hermetycznych do ochrony połaczeń elektrycznych, rezystancja przejścia kontaktu z szyną 2-2,5 Mikro Ohma | kpl | 10
406 | D.07.07.04 | Montaż skrzynek sygnałowych w torowisku - LOG IN i LOG OUT | kpl | 2
407 | D.07.07.04 | Montaż sygnalizatora położenia zwrotnicy trzykomorowego LED wraz z konstrukcją wsporczą, konsolami i uchwytami | kpl. | 1
408 | D.07.07.04 | Montaż układu grzałek dla rozjazdów tramwajowych (1 kpl to 2 grzałki) | kpl. | 3
409 | D.07.07.04 | Montaż czujnika opadów | kpl. | 1
410 | D.07.07.04 | Montaż punktu odgromowego | kpl. | 1
RAZEM: ZASILANIE I STEROWNIE ZWROTNICY - SZE05, SZM04, SZM09 SYSTEM KOMUNIKACYJNY DWUKIERUNKOWY 2,4GHz
ZASILANIE I STEROWNIE ZWROTNICY - SZE10 SYSTEM KOMUNIKACYJNY DWUKIERUMKOWY 2,4GHz
411 | D.07.07.04 | Kopanie koparkami podsiębiernymi rowów dla kabli o głębokości do 0,8 m i szer, dna do 0,6 m w gruncie kat, III-IV | m | 65
412 | D.07.07.04 | Nasypanie warstwy piasku grubości 0,1 m na dno rowu kablowego o szer,do 0,6 m(20cm) | m | 130
413 | D.07.07.04 | Układanie rur ochronnych: dwuścienne, karbowane rury do ochrony kabli posiadające karbowaną ściankę zewnętrzną i gładką ściankę wewnętrzną. Przeznaczone do stosowania tylko w wykopach otwartych, odporność na ściskanie L250, sztywność obwodowa 5 [kN/m2] o średnicy 75 mm w wykopie | m | 140
414 | D.07.07.04 | Układanie rur ochronnych o średnicy 50[mm] wewnątrz słupów trakcyjnych | m | 26
415 | D.07.07.04 | Mechaniczne zasypywanie rowów dla kabli o głębokości do 0,8 m i szer, dna do 0,6 m w gruncie kat, III-IV | m | 65
416 | D.07.07.04 | Budowa studni kablowych rozdzielczych SK-1 w gruncie kat,III | kpl | 3
417 | D.07.07.04 | Montaż szafki z fundamentem sterownika zwrotnicy wyposażoną w sterownik, automatykę zabezpieczenia + montaż napędu hydrauliczno-elektrycznego najazdowego i napędu zjazdowego (wys.napędu najazdowego 180mm ze skrzynią ziemną 245mm) | kpl. | 1
418 | D.07.07.04 | Montaż kabli elektroenergetycznych NSGAFOEU 1x6[mm²]/3/6[kV] układanych na izolatorach do szafki zasilającej | m | 16
419 | D.07.07.04 | Montaż ochronnika przeciwprzepięciowego: napięcie pracy ciągłej 1[kV], znamionowy prąd wyładowczy In 8/20ns - 20[kA], napięcie systemu - 0,6-3[kV] DC wraz z elementami montażowymi | kpl. | 1
420 | D.07.07.04 | Montaż skrzynki zasilającej z układem montażowym SZM | kpl. | 1
421 | D.07.07.04 | Montaż kabli elektroenergetycznych NSGAFOEU 1x2,5[mm²]/3/6[kV] układanych na izolatorach i w kanalizacji kablowej od sanek do szafki sterownika | kpl. | 56
422 | D.07.07.04 | Ułożenie kabla YKSLYekw 12x1[mm2] w kanalizacji kablowej | m | 6
423 | D.07.07.04 | Ułożenie kabla YKSLYekf/ekwf 2x2x0,5 [mm²] 300/500[V] dla czujników LOG IN i LOG OUT | m | 62
424 | D.07.07.04 | Ułożenie kabla YKSLYekf/ekwf 4x2x0,5 [mm²] 300/500[V] w kanalizacji kablowej | m | 7
425 | D.07.07.04 | Ułożenie przewodów Li2Y2YCY 2x1,5[mm2] - obwody blokady torowej | m | 40
426 | D.07.07.04 | Montaż kabli elektroenergetycznych NSGAFOEU 1x2,5[mm²]/3/6[kV] w kanalizacji kablowej | m | 6
427 | D.07.07.04 | Montaż kabla sterowniczego YKSLYekw 12x1[mm²] 300/500[V] w kanalizacji kablowej - napęd zwrotnicy | m | 5
428 | D.07.07.04 | Montaż kabli elektroenergetycznych NSGAFOEU 1x2,5[mm²]/3/6[kV] w kanalizacji kablowej - napęd zwrotnicy | m | 5
429 | D.07.07.04 | Montaż kabla sterowniczego YKSLYekw 2x0,75[mm²] 300/500[V] w kanalizacji kablowej | m | 5
430 | D.07.07.04 | Montaż przewodu początku i końca obwodu blokady torowej LgY 1x50[mm²] | m | 6
431 | D.07.07.04 | Montaż przewodu LgY 1x16[mm2] | m | 3
432 | D.07.07.04 | Montaż układu elementów kontaktów sankowych na linii trakcyjnej | kpl. | 1
433 | D.07.07.04 | Montaż skrzynek przytorowych hermetycznych do ochrony połaczeń elektrycznych, rezystancja przejścia kontaktu z szyną 2-2,5 Mikro Ohma | kpl | 6
434 | D.07.07.04 | Montaż skrzynek sygnałowych w torowisku - LOG IN i LOG OUT | kpl | 2
435 | D.07.07.04 | Montaż sygnalizatora położenia zwrotnicy trzykomorowego LED wraz z konstrukcją wsporczą, konsolami i uchwytami | kpl. | 1
436 | D.07.07.04 | Montaż układu grzałek dla rozjazdów tramwajowych (1 kpl to 2 grzałki) | kpl. | 1
437 | D.07.07.04 | Montaż czujnika opadów | kpl. | 1
438 | D.07.07.04 | Montaż punktu odgromowego | kpl. | 1
RAZEM: ZASILANIE I STEROWNIE ZWROTNICY - SZE10 SYSTEM KOMUNIKACYJNY DWUKIERUMKOWY 2,4GHz
ZASILANIE I STEROWNIE ZWROTNICY - SZE1 SYSTEM KOMUNIKACYJNY DWUKIERUNKOWY 2,4GHz
439 | D.07.07.04 | Kopanie koparkami podsiębiernymi rowów dla kabli o głębokości do 0,8 m i szer, dna do 0,6 m w gruncie kat, III-IV | m | 55
440 | D.07.07.04 | Nasypanie warstwy piasku grubości 0,1 m na dno rowu kablowego o szer,do 0,6 m(20cm) | m | 110
441 | D.07.07.04 | Układanie rur ochronnych: dwuścienne, karbowane rury do ochrony kabli posiadające karbowaną ściankę zewnętrzną i gładką ściankę wewnętrzną. Przeznaczone do stosowania tylko w wykopach otwartych, odporność na ściskanie L250, sztywność obwodowa 5 [kN/m2] o średnicy 75 mm w wykopie | m | 140
442 | D.07.07.04 | Układanie rur ochronnych o średnicy 50[mm] wewnątrz słupów trakcyjnych | m | 26
443 | D.07.07.04 | Mechaniczne zasypywanie rowów dla kabli o głębokości do 0,8 m i szer, dna do 0,6 m w gruncie kat, III-IV | m | 55
444 | D.07.07.04 | Budowa studni kablowych rozdzielczych SK-1 w gruncie kat,III | kpl | 3
445 | D.07.07.04 | Montaż szafki z fundamentem sterownika zwrotnicy wyposażoną w sterownik, automatykę zabezpieczenia + montaż napędu hydrauliczno-elektrycznego najazdowego i napędu zjazdowego (wys.napędu najazdowego 180mm ze skrzynią ziemną 245mm) | kpl. | 1
446 | D.07.07.04 | Montaż kabli elektroenergetycznych NSGAFOEU 1x6[mm²]/3/6[kV] układanych na izolatorach do szafki zasilającej | m | 39
447 | D.07.07.04 | Montaż ochronnika przeciwprzepięciowego: napięcie pracy ciągłej 1[kV], znamionowy prąd wyładowczy In 8/20ns - 20[kA], napięcie systemu - 0,6-3[kV] DC wraz z elementami montażowymi | kpl. | 1
448 | D.07.07.04 | Montaż skrzynki zasilającej z układem montażowym SZM | kpl. | 1
449 | D.07.07.04 | Montaż kabli elektroenergetycznych NSGAFOEU 1x2,5[mm²]/3/6[kV] układanych na izolatorach i w kanalizacji kablowej od sanek do szafki sterownika | kpl. | 56
450 | D.07.07.04 | Ułożenie kabla YKSLYekw 12x1[mm2] w kanalizacji kablowej | m | 6
451 | D.07.07.04 | Ułożenie kabla YKSLYekf/ekwf 2x2x0,5 [mm²] 300/500[V] dla czujników LOG IN i LOG OUT | m | 62
452 | D.07.07.04 | Ułożenie kabla YKSLYekf/ekwf 4x2x0,5 [mm²] 300/500[V] w kanalizacji kablowej | m | 7
453 | D.07.07.04 | Ułożenie przewodów Li2Y2YCY 2x1,5[mm2] - obwody blokady torowej | m | 40
454 | D.07.07.04 | Montaż kabli elektroenergetycznych NSGAFOEU 1x2,5[mm²]/3/6[kV] w kanalizacji kablowej | m | 6
455 | D.07.07.04 | Montaż kabla sterowniczego YKSLYekw 12x1[mm²] 300/500[V] w kanalizacji kablowej - napęd zwrotnicy | m | 5
456 | D.07.07.04 | Montaż kabli elektroenergetycznych NSGAFOEU 1x2,5[mm²]/3/6[kV] w kanalizacji kablowej - napęd zwrotnicy | m | 5
457 | D.07.07.04 | Montaż kabla sterowniczego YKSLYekw 2x0,75[mm²] 300/500[V] w kanalizacji kablowej | m | 5
458 | D.07.07.04 | Montaż przewodu początku i końca obwodu blokady torowej LgY 1x50[mm²] | m | 6
459 | D.07.07.04 | Montaż przewodu LgY 1x16[mm2] | m | 3
460 | D.07.07.04 | Montaż układu elementów kontaktów sankowych na linii trakcyjnej | kpl. | 1
461 | D.07.07.04 | Montaż skrzynek przytorowych hermetycznych do ochrony połaczeń elektrycznych, rezystancja przejścia kontaktu z szyną 2-2,5 Mikro Ohma | kpl | 6
462 | D.07.07.04 | Montaż skrzynek sygnałowych w torowisku - LOG IN i LOG OUT | kpl | 2
463 | D.07.07.04 | Montaż sygnalizatora położenia zwrotnicy trzykomorowego LED wraz z konstrukcją wsporczą, konsolami i uchwytami | kpl. | 1
464 | D.07.07.04 | Montaż układu grzałek dla rozjazdów tramwajowych (1 kpl to 2 grzałki) | kpl. | 1
465 | D.07.07.04 | Montaż czujnika opadów | kpl. | 1
466 | D.07.07.04 | Montaż punktu odgromowego | kpl. | 1
RAZASILANIE I STEROWNIE ZWROTNICY - SZE1 SYSTEM KOMUNIKACYJNY DWUKIERUNKOWY 2,4GHzZEM:
ZASILANIE I STEROWNIE ZWROTNICY - SZE02, SZM01 SYSTEM KOMUNIKACYJNY DWUKIERUNKOWY 2,4GHz
467 | D.07.07.04 | Kopanie koparkami podsiębiernymi rowów dla kabli o głębokości do 0,8 m i szer, dna do 0,6 m w gruncie kat, III-IV | m | 120
468 | D.07.07.04 | Nasypanie warstwy piasku grubości 0,1 m na dno rowu kablowego o szer,do 0,6 m(20cm) | m | 240
469 | D.07.07.04 | Układanie rur ochronnych: dwuścienne, karbowane rury do ochrony kabli posiadające karbowaną ściankę zewnętrzną i gładką ściankę wewnętrzną. Przeznaczone do stosowania tylko w wykopach otwartych, odporność na ściskanie L250, sztywność obwodowa 5 [kN/m2] o średnicy 75 mm w wykopie | m | 180
470 | D.07.07.04 | Układanie rur ochronnych o średnicy 50[mm] wewnątrz słupów trakcyjnych | m | 26
471 | D.07.07.04 | Mechaniczne zasypywanie rowów dla kabli o głębokości do 0,8 m i szer, dna do 0,6 m w gruncie kat, III-IV | m | 120
472 | D.07.07.04 | Budowa studni kablowych rozdzielczych SK-1 w gruncie kat,III | kpl | 6
473 | D.07.07.04 | Montaż szafki z fundamentem sterownika zwrotnicy wyposażoną w sterownik, automatykę zabezpieczenia + montaż napędu hydrauliczno-elektrycznego najazdowego i napędu zjazdowego (wys.napędu najazdowego 180mm ze skrzynią ziemną 245mm) | kpl. | 1
474 | D.07.07.04 | Montaż napędu zjazdowego i instalacji grzewczych (płaska obudowa, wys.napędu max.180mm). Obudowa ze stali nierdzewnej, całkowicie wodoszczelna IP 68, napęd samopowrotny z możliwościa przełączenia lub nastawy w mechaniźmie przy "rozpruciu" pozostawi zwrotnicę w stanie zmienionym, cichy, wytłumia drgania, zamknięcia nastawcze w skrajnych położeniach, moment przełączenia w trybie standardowym 150-290Nm, siła nastawcza działająca na cięgło przełączające 1.5-4.0kN z możliwością regulacji, temperatura pracy od -35st do +70stC | kpl. | 1
475 | D.07.07.04 | Montaż kabli elektroenergetycznych NSGAFOEU 1x6[mm²]/3/6[kV] układanych na izolatorach do szafki zasilającej | m | 28
476 | D.07.07.04 | Montaż ochronnika przeciwprzepięciowego: napięcie pracy ciągłej 1[kV], znamionowy prąd wyładowczy In 8/20ns - 20[kA], napięcie systemu - 0,6-3[kV] DC wraz z elementami montażowymi | kpl. | 1
477 | D.07.07.04 | Montaż skrzynki zasilającej z układem montażowym SZM | kpl. | 1
478 | D.07.07.04 | Montaż kabli elektroenergetycznych NSGAFOEU 1x2,5[mm²]/3/6[kV] układanych na izolatorach i w kanalizacji kablowej od sanek do szafki sterownika | kpl. | 62
479 | D.07.07.04 | Ułożenie kabla YKSLYekw 12x1[mm2] w kanalizacji kablowej | m | 9
480 | D.07.07.04 | Ułożenie kabla YKSLYekf/ekwf 2x2x0,5 [mm²] 300/500[V] dla czujników LOG IN i LOG OUT | m | 120
481 | D.07.07.04 | Ułożenie kabla YKSLYekf/ekwf 4x2x0,5 [mm²] 300/500[V] w kanalizacji kablowej | m | 7
482 | D.07.07.04 | Ułożenie przewodów Li2Y2YCY 2x1,5[mm2] - obwody blokady torowej | m | 40
483 | D.07.07.04 | Montaż kabli elektroenergetycznych NSGAFOEU 1x2,5[mm²]/3/6[kV] w kanalizacji kablowej | m | 26
484 | D.07.07.04 | Montaż kabla sterowniczego YKSLYekw 12x1[mm²] 300/500[V] w kanalizacji kablowej - napęd zwrotnicy | m | 5
485 | D.07.07.04 | Montaż kabli elektroenergetycznych NSGAFOEU 1x2,5[mm²]/3/6[kV] w kanalizacji kablowej - napęd zwrotnicy | m | 5
486 | D.07.07.04 | Montaż kabla sterowniczego YKSLYekw 2x0,75[mm²] 300/500[V] w kanalizacji kablowej | m | 5
487 | D.07.07.04 | Montaż przewodu początku i końca obwodu blokady torowej LgY 1x50[mm²] | m | 6
488 | D.07.07.04 | Montaż przewodu LgY 1x16[mm2] | m | 3
489 | D.07.07.04 | Montaż układu elementów kontaktów sankowych na linii trakcyjnej | kpl. | 1
490 | D.07.07.04 | Montaż skrzynek przytorowych hermetycznych do ochrony połaczeń elektrycznych, rezystancja przejścia kontaktu z szyną 2-2,5 Mikro Ohma | kpl | 8
491 | D.07.07.04 | Montaż skrzynek sygnałowych w torowisku - LOG IN i LOG OUT | kpl | 2
492 | D.07.07.04 | Montaż sygnalizatora położenia zwrotnicy trzykomorowego LED wraz z konstrukcją wsporczą, konsolami i uchwytami | kpl. | 1
493 | D.07.07.04 | Montaż układu grzałek dla rozjazdów tramwajowych (1 kpl to 2 grzałki) | kpl. | 2
494 | D.07.07.04 | Montaż czujnika opadów | kpl. | 1
495 | D.07.07.04 | Montaż punktu odgromowego | kpl. | 1
RAZEM: ZASILANIE I STEROWNIE ZWROTNICY - SZE02, SZM01 SYSTEM KOMUNIKACYJNY DWUKIERUNKOWY 2,4GHz
ZASILANIE I STEROWNIE ZWROTNICY - SZE03 SZM02 SZM03 SYSTEM KOMUNIKACYJNY DWUKIERUNKOWY 2,4 GHz
496 | D.07.07.04 | Kopanie koparkami podsiębiernymi rowów dla kabli o głębokości do 0,8 m i szer, dna do 0,6 m w gruncie kat, III-IV | m | 140
497 | D.07.07.04 | Nasypanie warstwy piasku grubości 0,1 m na dno rowu kablowego o szer,do 0,6 m(20cm) | m | 280
498 | D.07.07.04 | Układanie rur ochronnych: dwuścienne, karbowane rury do ochrony kabli posiadające karbowaną ściankę zewnętrzną i gładką ściankę wewnętrzną. Przeznaczone do stosowania tylko w wykopach otwartych, odporność na ściskanie L250, sztywność obwodowa 5 [kN/m2] o średnicy 75 mm w wykopie | m | 230
499 | D.07.07.04 | Układanie rur ochronnych o średnicy 50[mm] wewnątrz słupów trakcyjnych | m | 26
500 | D.07.07.04 | Mechaniczne zasypywanie rowów dla kabli o głębokości do 0,8 m i szer, dna do 0,6 m w gruncie kat, III-IV | m | 140
501 | D.07.07.04 | Budowa studni kablowych rozdzielczych SK-1 w gruncie kat,III | kpl | 9
502 | D.07.07.04 | Montaż szafki z fundamentem sterownika zwrotnicy wyposażoną w sterownik, automatykę zabezpieczenia + montaż napędu hydrauliczno-elektrycznego najazdowego i napędu zjazdowego (wys.napędu 180mm ze skrzynią ziemną 245mm) | kpl. | 1
503 | D.07.07.04 | Montaż napędu zjazdowego i instalacji grzewczych (płaska obudowa, wys.napędu max.180mm). Obudowa ze stali nierdzewnej, całkowicie wodoszczelna IP 68, napęd samopowrotny z możliwościa przełączenia lub nastawy w mechaniźmie przy "rozpruciu" pozostawi zwrotnicę w stanie zmienionym, cichy, wytłumia drgania, zamknięcia nastawcze w skrajnych położeniach, moment przełączenia w trybie standardowym 150-290Nm, siła nastawcza działająca na cięgło przełączające 1.5-4.0kN z możliwością regulacji, temperatura pracy od -35st do +70stC | kpl. | 2
504 | D.07.07.04 | Montaż kabli elektroenergetycznych NSGAFOEU 1x6[mm²]/3/6[kV] układanych na izolatorach do szafki zasilającej | m | 68
505 | D.07.07.04 | Montaż ochronnika przeciwprzepięciowego: napięcie pracy ciągłej 1[kV], znamionowy prąd wyładowczy In 8/20ns - 20[kA], napięcie systemu - 0,6-3[kV] DC wraz z elementami montażowymi | kpl. | 1
506 | D.07.07.04 | Montaż skrzynki zasilającej z układem montażowym SZM | kpl. | 1
507 | D.07.07.04 | Montaż kabli elektroenergetycznych NSGAFOEU 1x2,5[mm²]/3/6[kV] układanych na izolatorach i w kanalizacji kablowej od sanek do szafki sterownika | kpl. | 56
508 | D.07.07.04 | Ułożenie kabla YKSLYekw 12x1[mm2] w kanalizacji kablowej | m | 14
509 | D.07.07.04 | Ułożenie kabla YKSLYekf/ekwf 2x2x0,5 [mm²] 300/500[V] dla czujników LOG IN i LOG OUT | m | 76
510 | D.07.07.04 | Ułożenie kabla YKSLYekf/ekwf 4x2x0,5 [mm²] 300/500[V] w kanalizacji kablowej | m | 7
511 | D.07.07.04 | Ułożenie przewodów Li2Y2YCY 2x1,5[mm2] - obwody blokady torowej | m | 40
512 | D.07.07.04 | Montaż kabli elektroenergetycznych NSGAFOEU 1x2,5[mm²]/3/6[kV] w kanalizacji kablowej | m | 40
513 | D.07.07.04 | Montaż kabla sterowniczego YKSLYekw 12x1[mm²] 300/500[V] w kanalizacji kablowej - napęd zwrotnicy | m | 5
514 | D.07.07.04 | Montaż kabli elektroenergetycznych NSGAFOEU 1x2,5[mm²]/3/6[kV] w kanalizacji kablowej - napęd zwrotnicy | m | 5
515 | D.07.07.04 | Montaż kabla sterowniczego YKSLYekw 2x0,75[mm²] 300/500[V] w kanalizacji kablowej | m | 5
516 | D.07.07.04 | Montaż przewodu początku i końca obwodu blokady torowej LgY 1x50[mm²] | m | 6
517 | D.07.07.04 | Montaż przewodu LgY 1x16[mm2] | m | 3
518 | D.07.07.04 | Montaż układu elementów kontaktów sankowych na linii trakcyjnej | kpl. | 1
519 | D.07.07.04 | Montaż skrzynek przytorowych hermetycznych do ochrony połaczeń elektrycznych, rezystancja przejścia kontaktu z szyną 2-2,5 Mikro Ohma | kpl | 10
520 | D.07.07.04 | Montaż skrzynek sygnałowych w torowisku - LOG IN i LOG OUT | kpl | 2
521 | D.07.07.04 | Montaż sygnalizatora położenia zwrotnicy trzykomorowego LED wraz z konstrukcją wsporczą, konsolami i uchwytami | kpl. | 1
522 | D.07.07.04 | Montaż układu grzałek dla rozjazdów tramwajowych (1 kpl to 2 grzałki) | kpl. | 3
523 | D.07.07.04 | Montaż czujnika opadów | kpl. | 1
524 | D.07.07.04 | Montaż punktu odgromowego | kpl. | 1
RAZEM: ZASILANIE I STEROWNIE ZWROTNICY - SZE03 SZM02 SZM03 SYSTEM KOMUNIKACYJNY DWUKIERUNKOWY 2,4 GHz
ZASILANIE I STEROWNIE ZWROTNICY - SZE04 SZM04 SYSTEM KOMUNIKACYJNY DWUKIERUNKOWY 2,4 GHz
525 | D.07.07.04 | Kopanie koparkami podsiębiernymi rowów dla kabli o głębokości do 0,8 m i szer, dna do 0,6 m w gruncie kat, III-IV | m | 85
526 | D.07.07.04 | Nasypanie warstwy piasku grubości 0,1 m na dno rowu kablowego o szer,do 0,6 m(20cm) | m | 170
527 | D.07.07.04 | Układanie rur ochronnych: dwuścienne, karbowane rury do ochrony kabli posiadające karbowaną ściankę zewnętrzną i gładką ściankę wewnętrzną. Przeznaczone do stosowania tylko w wykopach otwartych, odporność na ściskanie L250, sztywność obwodowa 5 [kN/m2] o średnicy 75 mm w wykopie | m | 115
528 | D.07.07.04 | Układanie rur ochronnych o średnicy 50[mm] wewnątrz słupów trakcyjnych | m | 12
529 | D.07.07.04 | Mechaniczne zasypywanie rowów dla kabli o głębokości do 0,8 m i szer, dna do 0,6 m w gruncie kat, III-IV | m | 85
530 | D.07.07.04 | Budowa studni kablowych rozdzielczych SK-1 w gruncie kat,III | kpl | 5
531 | D.07.07.04 | Montaż szafki z fundamentem sterownika zwrotnicy wyposażoną w sterownik, automatykę zabezpieczenia + montaż napędu hydrauliczno-elektrycznego najazdowego i napędu zjazdowego (wys.napędu 180mm ze skrzynią ziemną 245mm) | kpl. | 1
532 | D.07.07.04 | Montaż napędu zjazdowego i instalacji grzewczych (płaska obudowa, wys.napędu max.180mm). Obudowa ze stali nierdzewnej, całkowicie wodoszczelna IP 68, napęd samopowrotny z możliwościa przełączenia lub nastawy w mechaniźmie przy "rozpruciu" pozostawi zwrotnicę w stanie zmienionym, cichy, wytłumia drgania, zamknięcia nastawcze w skrajnych położeniach, moment przełączenia w trybie standardowym 150-290Nm, siła nastawcza działająca na cięgło przełączające 1.5-4.0kN z możliwością regulacji, temperatura pracy od -35st do +70stC | kpl. | 1
533 | D.07.07.04 | Montaż kabli elektroenergetycznych NSGAFOEU 1x6[mm²]/3/6[kV] układanych na izolatorach do szafki zasilającej | m | 10
534 | D.07.07.04 | Montaż ochronnika przeciwprzepięciowego: napięcie pracy ciągłej 1[kV], znamionowy prąd wyładowczy In 8/20ns - 20[kA], napięcie systemu - 0,6-3[kV] DC wraz z elementami montażowymi | kpl. | 1
535 | D.07.07.04 | Montaż skrzynki zasilającej z układem montażowym SZM | kpl. | 1
536 | D.07.07.04 | Montaż kabli elektroenergetycznych NSGAFOEU 1x2,5[mm²]/3/6[kV] układanych na izolatorach i w kanalizacji kablowej od sanek do szafki sterownika | kpl. | 46
537 | D.07.07.04 | Ułożenie kabla YKSLYekw 12x1[mm2] w kanalizacji kablowej | m | 10
538 | D.07.07.04 | Ułożenie kabla YKSLYekf/ekwf 2x2x0,5 [mm²] 300/500[V] dla czujników LOG IN i LOG OUT | m | 62
539 | D.07.07.04 | Ułożenie kabla YKSLYekf/ekwf 4x2x0,5 [mm²] 300/500[V] w kanalizacji kablowej | m | 7
540 | D.07.07.04 | Ułożenie przewodów Li2Y2YCY 2x1,5[mm2] - obwody blokady torowej | m | 40
541 | D.07.07.04 | Montaż kabli elektroenergetycznych NSGAFOEU 1x2,5[mm²]/3/6[kV] w kanalizacji kablowej | m | 60
542 | D.07.07.04 | Montaż kabla sterowniczego YKSLYekw 12x1[mm²] 300/500[V] w kanalizacji kablowej - napęd zwrotnicy | m | 6
543 | D.07.07.04 | Montaż kabli elektroenergetycznych NSGAFOEU 1x2,5[mm²]/3/6[kV] w kanalizacji kablowej - napęd zwrotnicy | m | 6
544 | D.07.07.04 | Montaż kabla sterowniczego YKSLYekw 2x0,75[mm²] 300/500[V] w kanalizacji kablowej | m | 6
545 | D.07.07.04 | Montaż przewodu początku i końca obwodu blokady torowej LgY 1x50[mm²] | m | 6
546 | D.07.07.04 | Montaż przewodu LgY 1x16[mm2] | m | 3
547 | D.07.07.04 | Montaż układu elementów kontaktów sankowych na linii trakcyjnej | kpl. | 1
548 | D.07.07.04 | Montaż skrzynek przytorowych hermetycznych do ochrony połaczeń elektrycznych, rezystancja przejścia kontaktu z szyną 2-2,5 Mikro Ohma | kpl | 8
549 | D.07.07.04 | Montaż skrzynek sygnałowych w torowisku - LOG IN i LOG OUT | kpl | 3
550 | D.07.07.04 | Montaż sygnalizatora położenia zwrotnicy trzykomorowego LED wraz z konstrukcją wsporczą, konsolami i uchwytami | kpl. | 1
551 | D.07.07.04 | Montaż układu grzałek dla rozjazdów tramwajowych (1 kpl to 2 grzałki) | kpl. | 2
552 | D.07.07.04 | Montaż czujnika opadów | kpl. | 1
553 | D.07.07.04 | Montaż punktu odgromowego | kpl. | 1
RAZEM: ZASILANIE I STEROWNIE ZWROTNICY - SZE04 SZM04 SYSTEM KOMUNIKACYJNY DWUKIERUNKOWY 2,4 GHz
RAZEM: 2. PRZEBUDOWA UKŁADU ZASILANIA TRAKCJI TRAMWAJOWEJ I INFRASTRUKTURY TOROWEJ
3. PRZEBUDOWA OŚWIETLENIA DROGOWEGO
DEMONTAŻ OŚWIETLENIE - ENEA OŚWIETLENIE
554 | D.07.07.01 | Demontaż opraw oświetleniowych typu SIM 250 | szt | 81
555 | D.07.07.01 | Demontaż opraw oświetleniowych typu TORN 1 | szt | 74
556 | D.07.07.01 | Demontaż opraw oświetleniowych typu TORN 250 | szt | 5
557 | D.07.07.01 | Demontaż opraw oświetleniowych typu OUS 400 | szt | 25
558 | D.07.07.01 | Demontaż opraw oświetleniowych typu parkowa | szt | 3
559 | D.07.07.01 | Demontaż opraw oświetleniowych typu 2x250W | szt | 7
560 | D.07.07.01 | Demontaż wysięgników rurowych pojedyńczych mocowanych na słupie | szt | 31
561 | D.07.07.01 | Demontaż wysięgników rurowych podwójnych mocowanych na słupie | szt | 79
562 | D.07.07.01 | Demontaż wysięgników rurowych potrójnych mocowanych na słupie | szt | 1
563 | D.07.07.01 | Demontaż słupów oświetleniowych typu WZ11 | szt | 90
564 | D.07.07.01 | Demontaż słupów oświetleniowych stalowych | szt | 3
565 | D.07.07.01 | Demontaż słupów oświetleniowych typu parkowy -4 | szt | 3
566 | D.07.07.01 | Demontaż kabli wielożyłowych typu YAKY 4x35[mm2] układanych w gruncie kat. III-IV | m | 4152
567 | D.07.07.01 | Demontaż szafki oświetleniowej | szt | 1
568 | D.07.07.01 | Transport gruzu na odległość określoną przez wykonawcę - własność wykonawcy (zdemontowane słupy) | m3 | 3
RAZEM: DEMONTAŻ OŚWIETLENIE - ENEA OŚWIETLENIE
ODTWORZENIE CIĄGÓW KOMUNIKACYJNYCH
569 | D.07.07.01 | Kopanie koparkami podsiębiernymi rowów dla kabli o głębokości do 0,6 m i szer. dna do 0,4 m w gruncie kat. III-IV | m | 545
570 | D.07.07.01 | Nasypanie warstwy piasku grubości 0.1 m na dno rowu kablowego o szer.do 0.4 m( 20cm) | m | 1090
571 | D.07.07.01 | Układanie rur ochronnych - giętkie, dwuścienne rury karbowane, przeznaczone do budowy kanalizacji kablowej, w miejscach o małych obciążeniach, np.: pod chodnikami, terenami zielonymi, odporność na ściskanie wg PN-EN 61386-24 - N250, sztywność obwodowa SN wg PN-EN ISO-9969:2008 – 5 [kN/m2],o średnicy do 110 mm w wykopie | m | 300
572 | D.07.07.01 | Ręczne układanie kabli wielożyłowych typu YAKY 4x35[mm2] w rowach kablowych | m | 245
573 | D.07.07.01 | Układanie kabli wielożyłowych typu YAKY 4x35[mm2] w rurach | m | 450
574 | D.07.07.01 | Montaż w rowach muf termokurczliwych- mufa kablowa przelotowa 0,6/1kV do 4-żyłowych kabli o izolacji polimerowej typu Y(A)KY, Y(A)KXS ze złączkami śrubowymi | szt. | 2
575 | D.07.07.01 | Układanie bednarki w rowach kablowych - bednarka do 120 mm2 | m | 10
576 | D.07.07.01 | Mechaniczne zasypywanie rowów dla kabli o głębokości do 0,6 m i szer. dna do 0.4 m w gruncie kat. III-IV | m | 545
577 | D.07.07.01 | Przewierty o długości do 20 m maszyną do wierceń poziomych WP 15/25 rurami o śr. 150-250 mm w gruntach kat.III-IV | m | 150
RAZEM: ODTWORZENIE CIĄGÓW KOMUNIKACYJNYCH
MONTAŻ SZAFKI OŚWIETLENIOWEJ SO-UM-02 + ZASILANIE
578 | D.07.07.01 | Montaż szaf sterowniczych oświetlenia zewnętrznego na gotowym fundamencie-szafka SO-UM-02 | szt. | 1
579 | D.07.07.01 | Kopanie koparkami podsiębiernymi rowów dla kabli o głębokości do 0,6 m i szer. dna do 0,4 m w gruncie kat. III-IV | m | 80
580 | D.07.07.01 | Nasypanie warstwy piasku grubości 0.1 m na dno rowu kablowego o szer.do 0.4 m( 20cm) | m | 160
581 | D.07.07.01 | Układanie rur ochronnych N 450 5[Kn/M2] o średnicy do 110 mm w wykopie | m | 50
582 | D.07.07.01 | Ręczne układanie kabli wielożyłowych typu YAKY 4x35[mm2] w rowach kablowych | m | 30
583 | D.07.07.01 | Układanie kabli wielożyłowych typu YAKY 4x35[mm2] w rurach | m | 50
584 | D.07.07.01 | Mechaniczne zasypywanie rowów dla kabli o głębokości do 0,6 m i szer. dna do 0.4 m w gruncie kat. III-IV | m | 80
585 | D.07.07.01 | Układanie bednarki uziemiającej w budynkach w ciągach pionowych na wspornikach mocowanych na betonie - na słupie- przekrój bednarki do 120 mm2 | m | 12
586 | D.07.07.01 | Montaż sekcji pomiarowej szafki oświetleniowej( rozłącznik bezpiecznikowy 00, wkładki bezpiecznikowe 16[A] gG -3x, zacisk N, podstawa pod licznik, okablowanie)- przez analogię | szt. | 1
587 | D.07.07.01 | Montaż z kosza podnośnika samochodowego ochronników przepięciowych - beziskiernikowe ograniczniki przepięć niskiego napięcia przeznaczone do zastosowań napowietrznych w sieciach niskich napięć, napięcie trwałej pracy Uc 500 Vrms, znamionowy prąd wyładowczy In8/20 µs – 5[kA], maksymalny prąd wyładowczy Imax8/20 µs – 30[kA], napięciowy poziom ochrony Up – 1600 [Vpeak], trwałe odłączenie elektrody uziomowej i sygnalizacja uszkodzenia aparatu, z zaciskami przebijającymi izolację oraz przewodem do podłączenia z uziomem | kpl. | 3
588 | D.07.07.01 | Mechaniczne pogrążanie uziomów prętowych w gruncie - uziom pionowy przy słupie (2x po 3m) | m | 6
RAZEM: MONTAŻ SZAFKI OŚWIETLENIOWEJ SO-UM-02 + ZASILANIE
MONTAŻ SZAFKI OŚWIETLENIOWEJ SO-UM-03 + ZASILANIE
589 | D.07.07.01 | Montaż szaf sterowniczych oświetlenia zewnętrznego na gotowym fundamencie-szafka SO-UM-03 | szt. | 1
590 | D.07.07.01 | Kopanie koparkami podsiębiernymi rowów dla kabli o głębokości do 0,6 m i szer. dna do 0,4 m w gruncie kat. III-IV | m | 45
591 | D.07.07.01 | Nasypanie warstwy piasku grubości 0.1 m na dno rowu kablowego o szer.do 0.4 m( 20cm) | m | 24
592 | D.07.07.01 | Układanie rur ochronnych N 450 5[kN/m2] o średnicy do 110 mm w wykopie | m | 37
593 | D.07.07.01 | Ręczne układanie kabli wielożyłowych typu YAKY 4x35[mm2] w rowach kablowych | m | 12
594 | D.07.07.01 | Układanie kabli wielożyłowych typu YAKY 4x35[mm2] w rurach | m | 37
595 | D.07.07.01 | Mechaniczne zasypywanie rowów dla kabli o głębokości do 0,6 m i szer. dna do 0.4 m w gruncie kat. III-IV | m | 80
596 | D.07.07.01 | Układanie bednarki uziemiającej w budynkach w ciągach pionowych na wspornikach mocowanych na betonie - na słupie- przekrój bednarki do 120 mm2 | m | 2
597 | D.07.07.01 | Montaż sekcji pomiarowej szafki oświetleniowej( rozłącznik bezpiecznikowy 00, wkładki bezpiecznikowe 16[A] gG -3x, zacisk N, podstawa pod licznik, okablowanie)- przez analogię | szt. | 1
598 | D.07.07.01 | Mechaniczne pogrążanie uziomów prętowych w gruncie - uziom pionowy przy słupie (2x po 3m) | m | 6
RAZEM: MONTAŻ SZAFKI OŚWIETLENIOWEJ SO-UM-03 + ZASILANIE
MONTAŻ SZAFKI OŚWIETLENIOWEJ SO-UM-04 + ZASILANIE
599 | D.07.07.01 | Montaż szaf sterowniczych oświetlenia zewnętrznego na gotowym fundamencie-szafka SO-UM-04 | szt. | 1
600 | D.07.07.01 | Kopanie koparkami podsiębiernymi rowów dla kabli o głębokości do 0,6 m i szer. dna do 0,4 m w gruncie kat. III-IV | m | 57
601 | D.07.07.01 | Nasypanie warstwy piasku grubości 0.1 m na dno rowu kablowego o szer.do 0.4 m( 20cm) | m | 88
602 | D.07.07.01 | Układanie rur ochronnych N 450 5[kN/m2] o średnicy do 110 mm w wykopie | m | 38
603 | D.07.07.01 | Ręczne układanie kabli wielożyłowych typu YAKY 4x35[mm2] w rowach kablowych | m | 6
604 | D.07.07.01 | Układanie kabli wielożyłowych typu YAKY 4x35[mm2] w rurach | m | 56
605 | D.07.07.01 | Układanie bednarki w rowach kablowych - bednarka do 120 mm2 | m | 2
606 | D.07.07.01 | Mechaniczne zasypywanie rowów dla kabli o głębokości do 0,6 m i szer. dna do 0.4 m w gruncie kat. III-IV | m | 88
607 | D.07.07.01 | Przewierty o długości do 20 m maszyną do wierceń poziomych WP 15/25 rurami o śr. 150-250 mm w gruntach kat.III-IV | m | 18
608 | D.07.07.01 | Montaż sekcji pomiarowej szafki oświetleniowej( rozłącznik bezpiecznikowy 00, wkładki bezpiecznikowe 16[A] gG -3x, zacisk N, podstawa pod licznik, okablowanie)- przez analogię | szt. | 1
609 | D.07.07.01 | Mechaniczne pogrążanie uziomów prętowych w gruncie - uziom pionowy przy słupie (2x po 3m) | m | 6
RAZEM: MONTAŻ SZAFKI OŚWIETLENIOWEJ SO-UM-04 + ZASILANIE
OBWODY OŚWIETLENIOWE - SZAFKA SO-UM-02
610 | D.07.07.01 | Kopanie koparkami podsiębiernymi rowów dla kabli o głębokości do 0,6 m i szer. dna do 0,4 m w gruncie kat. III-IV | m | 2980
611 | D.07.07.01 | Układanie rur ochronnych N 450 5[kN/m2] o średnicy do 110 mm w wykopie | m | 2860
612 | D.07.07.01 | Przewierty o długości do 20 m maszyną do wierceń poziomych WP 15/25 rurami o śr. 150-250 mm w gruntach kat.III-IV | m | 480
613 | D.07.07.01 | Ręczne układanie kabli wielożyłowych typu YKY 5x25[mm2] w rowach kablowych | m | 120
614 | D.07.07.01 | Układanie kabli wielożyłowych typu YKY 5x25[mm2] w rurach | m | 3340
615 | D.07.07.01 | Mechaniczne zasypywanie rowów dla kabli o głębokości do 0,6 m i szer. dna do 0.4 m w gruncie kat. III-IV | m | 2980
616 | D.07.07.01 | Układanie bednarki uziemiającej w budynkach w ciągach pionowych na wspornikach mocowanych na betonie - na słupie- przekrój bednarki do 120 mm2 | m | 22
617 | D.07.07.01 | Montaż słupa oświetleniowego 9[m], jednowysięgnikowego 1,5[m] na prefabrykowanym fundamencie | szt. | 48
618 | D.07.07.01 | Montaż słupa oświetleniowego 9[m], dwuwysięgnikowego 1,5[m] na prefabrykowanym fundamencie | szt. | 37
619 | D.07.07.01 | Montaż słupa oświetleniowego 9[m], trójwysięgnikowego 1,5[m] na prefabrykowanym fundamencie | szt. | 1
620 | D.07.07.01 | Montaż słupa oświetleniowego 5[m], jednowysięgnikowego 1[m] na prefabrykowanym fundamencie | szt. | 15
621 | D.07.07.01 | Montaż pojedyńczego wysięgnika na słupie trakcyjnym | szt. | 7
622 | D.07.07.01 | Montaż pojdwójnego wysięgnika na słupie trakcyjnym | szt. | 5
623 | D.07.07.01 | Montaż potrójnego wysięgnika na słupie trakcyjnym | szt. | 2
624 | D.07.07.01 | Montaż złączy słupowych bezpiecznikowych | szt. | 165
625 | D.07.07.01 | Montaż złączy słupowych fazowych | szt. | 182
626 | D.07.07.01 | Montaż złączy zerowych izolowanych | szt. | 115
627 | D.07.07.01 | Montaż złączy zerowych | szt. | 115
628 | D.07.07.01 | Wciąganie przewodów z udziałem podnośnika samochodowego w wysięgnik na słupie YKY 4x1,5[mm2] | kpl | 165
629 | D.07.07.01 | Montaż oprawy LED mocy 57[W] - technologia LED wraz ze sterownikem i wpisaniem do systemu sterowania | szt. | 47
630 | D.07.07.01 | Montaż oprawy LED mocy 44[W] - technologia LED wraz ze sterownikem i wpisaniem do systemu sterowania | szt. | 84
631 | D.07.07.01 | Montaż oprawy LED mocy 23,4[W] - technologia LED wraz ze sterownikem i wpisaniem do systemu sterowania | szt. | 34
632 | D.07.07.01 | Mechaniczne pogrążanie uziomów prętowych w gruncie - uziom pionowy przy słupie (2x po 3m) | m | 10
RAZEM: OBWODY OŚWIETLENIOWE - SZAFKA SO-UM-02
OBWODY OŚWIETLENIOWE - SZAFKA SO-UM-03
633 | D.07.07.01 | Kopanie koparkami podsiębiernymi rowów dla kabli o głębokości do 0,6 m i szer. dna do 0,4 m w gruncie kat. III-IV | m | 1220
634 | D.07.07.01 | Układanie rur ochronnych N 450 5[kN/m2] o średnicy do 110 mm w wykopie | m | 1220
635 | D.07.07.01 | Przewierty o długości do 20 m maszyną do wierceń poziomych WP 15/25 rurami o śr. 150-250 mm w gruntach kat.III-IV | m | 180
636 | D.07.07.01 | Układanie kabli wielożyłowych typu YKY 5x25[mm2] w rurach | m | 1500
637 | D.07.07.01 | Mechaniczne zasypywanie rowów dla kabli o głębokości do 0,6 m i szer. dna do 0.4 m w gruncie kat. III-IV | m | 1220
638 | D.07.07.01 | Układanie bednarki uziemiającej w budynkach w ciągach pionowych na wspornikach mocowanych na betonie - na słupie- przekrój bednarki do 120 mm2 | m | 30
639 | D.07.07.01 | Montaż słupa oświetleniowego 9[m], jednowysięgnikowego 1,5[m] na prefabrykowanym fundamencie | szt. | 22
640 | D.07.07.01 | Montaż słupa oświetleniowego 9[m], dwuwysięgnikowego 1,5[m] na prefabrykowanym fundamencie | szt. | 20
641 | D.07.07.01 | Montaż słupa oświetleniowego 9[m], trójwysięgnikowego 1,5[m] na prefabrykowanym fundamencie | szt. | 1
642 | D.07.07.01 | Montaż pojedyńczego wysięgnika na słupie trakcyjnym | szt. | 6
643 | D.07.07.01 | Montaż pojdwójnego wysięgnika na słupie trakcyjnym | szt. | 3
644 | D.07.07.01 | Montaż potrójnego wysięgnika na słupie trakcyjnym | szt. | 1
645 | D.07.07.01 | Montaż złączy słupowych bezpiecznikowych | szt. | 78
646 | D.07.07.01 | Montaż złączy słupowych fazowych | szt. | 79
647 | D.07.07.01 | Montaż złączy zerowych izolowanych | szt. | 53
648 | D.07.07.01 | Montaż złączy zerowych | szt. | 53
649 | D.07.07.01 | Wciąganie przewodów z udziałem podnośnika samochodowego w wysięgnik na słupie YKY 4x1,5[mm2] | kpl | 78
650 | D.07.07.01 | Montaż oprawy LED mocy 57[W] - technologia LED wraz ze sterownikem i wpisaniem do systemu sterowania | szt. | 2
651 | D.07.07.01 | Montaż oprawy LED mocy 44[W] - technologia LED wraz ze sterownikem i wpisaniem do systemu sterowania | szt. | 58
652 | D.07.07.01 | Montaż oprawy LED mocy 23,4[W] - technologia LED wraz ze sterownikem i wpisaniem do systemu sterowania | szt. | 18
653 | D.07.07.01 | Mechaniczne pogrążanie uziomów prętowych w gruncie - uziom pionowy przy słupie (2x po 3m) | m | 10
RAZEM: OBWODY OŚWIETLENIOWE - SZAFKA SO-UM-03
OBWODY OŚWIETLENIOWE - SZAFKA SO-UM-04
654 | D.07.07.01 | Kopanie koparkami podsiębiernymi rowów dla kabli o głębokości do 0,6 m i szer. dna do 0,4 m w gruncie kat. III-IV | m | 743
655 | D.07.07.01 | Układanie rur ochronnych N 450 5[kN/m2] o średnicy do 110 mm w wykopie | m | 500
656 | D.07.07.01 | Przewierty o długości do 20 m maszyną do wierceń poziomych WP 15/25 rurami o śr. 150-250 mm w gruntach kat.III-IV | m | 190
657 | D.07.07.01 | Układanie kabli wielożyłowych typu YKY 5x25[mm2] w rurach | m | 690
658 | D.07.07.01 | Mechaniczne zasypywanie rowów dla kabli o głębokości do 0,6 m i szer. dna do 0.4 m w gruncie kat. III-IV | m | 521
659 | D.07.07.01 | Układanie bednarki uziemiającej w budynkach w ciągach pionowych na wspornikach mocowanych na betonie - na słupie- przekrój bednarki do 120 mm2 | m | 30
660 | D.07.07.01 | Montaż słupa oświetleniowego 9[m], jednowysięgnikowego 1,5[m] na prefabrykowanym fundamencie | szt. | 10
661 | D.07.07.01 | Montaż słupa oświetleniowego 9[m], dwuwysięgnikowego 1,5[m] na prefabrykowanym fundamencie | szt. | 6
662 | D.07.07.01 | Montaż słupa oświetleniowego 9[m], trójwysięgnikowego 1,5[m] na prefabrykowanym fundamencie | szt. | 3
663 | D.07.07.01 | Montaż słupa oświetleniowego 5[m], jednowysięgnikowego 1[m] na prefabrykowanym fundamencie | szt. | 7
664 | D.07.07.01 | Montaż pojedyńczego wysięgnika na słupie trakcyjnym | szt. | 4
665 | D.07.07.01 | Montaż pojdwójnego wysięgnika na słupie trakcyjnym | szt. | 3
666 | D.07.07.01 | Montaż potrójnego wysięgnika na słupie trakcyjnym | szt. | 1
667 | D.07.07.01 | Montaż złączy słupowych bezpiecznikowych | szt. | 51
668 | D.07.07.01 | Montaż złączy słupowych fazowych | szt. | 51
669 | D.07.07.01 | Montaż złączy zerowych izolowanych | szt. | 34
670 | D.07.07.01 | Montaż złączy zerowych | szt. | 34
671 | D.07.07.01 | Wciąganie przewodów z udziałem podnośnika samochodowego w wysięgnik na słupie YKY 4x1,5[mm2] | kpl | 51
672 | D.07.07.01 | Montaż oprawy LED mocy 57[W] - technologia LED wraz ze sterownikem i wpisaniem do systemu sterowania | szt. | 6
673 | D.07.07.01 | Montaż oprawy LED mocy 44[W] - technologia LED wraz ze sterownikem i wpisaniem do systemu sterowania | szt. | 32
674 | D.07.07.01 | Montaż oprawy LED mocy 23,4[W] - technologia LED wraz ze sterownikem i wpisaniem do systemu sterowania | szt. | 13
675 | D.07.07.01 | Mechaniczne pogrążanie uziomów prętowych w gruncie - uziom pionowy przy słupie (2x po 3m) | m | 6
676 | D.07.07.01 | Koszty dopuszczeń i wyłączeń | kpl | 1
RAZEM: OBWODY OŚWIETLENIOWE - SZAFKA SO-UM-04
RAZEM: 3. PRZEBUDOWA OŚWIETLENIA DROGOWEGO
4. PRZEBUDOWA KOLIZJI ELEKTROENERGETYCZNYCH
PRZEBUDOWA SIECI ELEKTROENERGETYCZNEJ - ROBOTY DEMONTAŻOWE
677 | D-07.07.02 | Demontaż kabli wielożyłowych typu HAKnFta 3x240[mm2] - likwidacja kolizji nr 1 | m | 21
678 | D-07.07.02 | Demontaż kabli wielożyłowych typu HAKnFta 3x240[mm2] - likwidacja kolizji nr 2 | m | 21
679 | D-07.07.02 | Demontaż kabli wielożyłowych typu 3xYHAKXS 1x120[mm2] - likwidacja kolizji nr 3 | m | 201
680 | D-07.07.02 | Demontaż kabli wielożyłowych typu HAKnFta[ 3x240mm2] - likwidacja kolizji nr 4 | m | 326
681 | D-07.07.02 | Demontaż kabli wielożyłowych typu HAKnFta 3x240[mm2] - likwidacja kolizji nr 5 | m | 325
682 | D-07.07.02 | Demontaż kabli wielożyłowych typu HAKnFta 3x240[mm2] - likwidacja kolizji nr 6 | m | 382
683 | D-07.07.02 | Demontaż kabli wielożyłowych typu HAKnFta 3x120[mm2] - likwidacja kolizji nr 7 | m | 96
684 | D-07.07.02 | Demontaż kabli wielożyłowych typu HAKnFta 3x120[mm2] - likwidacja kolizji nr 8 | m | 196
685 | D-07.07.02 | Demontaż kabli zasilania kiosków | m | 110
RAZEM: PRZEBUDOWA SIECI ELEKTROENERGETYCZNEJ - ROBOTY DEMONTAŻOWE
PRZEBUDOWA SIECI ELEKTROENERGETYCZNEJ- PRZEBUDOWA KOLIZJI NR 1
686 | D-07.07.02 | Przewierty sterowane dla ułożenia kabla XRUHAKXS 3x1x240[mm2] | m | 17
687 | D-07.07.02 | Układanie kabli wielożyłowych 3x XRUHAKXS 1x240[mm2] w rurach przewiertu sterowanego | m | 17
688 | D-07.07.02 | Montaż muf typu do łączenia kabli jednożyłowych o izolacji z tworzyw sztucznych z trójżyłowymi kablami o izolacji papierowej | szt. | 2
689 | D-07.07.02 | Układanie bednarki w rurze grubościennej, gładkościennej luzem - bednarka do 120 mm2 | m | 17
RAZEM: PRZEBUDOWA SIECI ELEKTROENERGETYCZNEJ - PRZEBUDOWA KOLIZJI NR 1
PRZEBUDOWA SIECI ELEKTROENERGETYCZNEJ- PRZEBUDOWA KOLIZJI NR 2
690 | D-07.07.02 | Przewierty sterowane dla ułożenia kabla XRUHAKXS 1x240[mm2] | m | 17
691 | D-07.07.02 | Układanie kabli wielożyłowych 3x XRUHAKXS 1x240[mm2] w rurach przewiertu sterowanego | m | 17
692 | D-07.07.02 | Montaż muf typu do łączenia kabli jednożyłowych o izolacji z tworzyw sztucznych z trójżyłowymi kablami o izolacji papierowej | szt. | 2
693 | D-07.07.02 | Układanie bednarki w rurze grubościennej, gładkościennej luzem - bednarka do 120 mm2 | m | 17
RAZEM: PRZEBUDOWA SIECI ELEKTROENERGETYCZNEJ- PRZEBUDOWA KOLIZJI NR 2
PRZEBUDOWA SIECI ELEKTROENERGETYCZNEJ- PRZEBUDOWA KOLIZJI NR 3
694 | D-07.07.02 | Kopanie koparkami podsiębiernymi rowów dla kabli o głębokości do 0,8 m i szer. dna do 0,6 m w gruncie kat. III-IV | m | 103
695 | D-07.07.02 | Nasypanie warstwy piasku grubości 0.1 m na dno rowu kablowego o szer.do 0.6 m( 20cm) | m | 206
696 | D-07.07.02 | Mechaniczne zasypywanie rowów dla kabli o głębokości do 1,0 m i szer. dna do 0.6 m w gruncie kat. III-IV | m | 103
697 | D-07.07.02 | Przewierty sterowane dla ułożenia kabla XRUHAKXS 3x1x120[mm2] | m | 33
698 | D-07.07.02 | Ręczne układanie kabli 3x XRUHAKXS 1x120[mm2] w rowach kablowych | m | 103
699 | D-07.07.02 | Układanie kabli wielożyłowych 3x XRUHAKXS 1x20[mm2] w rurach przewiertu sterowanego | m | 33
700 | D-07.07.02 | Układanie bednarki w rurze grubościennej, gładkościennej luzem - bednarka do 120 mm2 | m | 136
701 | D-07.07.02 | Montaż muf typu przelotowa do łączenia kabli jednożyłowych o izolacji z polietylenu usieciowanego i polietylenu termoplastycznego | kpl | 1
702 | D-07.07.02 | Montaż głowicy kablowej | szt | 1
PRZEBUDOWA SIECI ELEKTROENERGETYCZNEJ- PRZEBUDOWA KOLIZJI NR 3
PRZEBUDOWA SIECI ELEKTROENERGETYCZNEJ - PRZEBUDOWA KOLIZJI NR 4
703 | D-07.07.02 | Kopanie koparkami podsiębiernymi rowów dla kabli o głębokości do 0,8 m i szer. dna do 0,6 m w gruncie kat. III-IV | m | 346
704 | D-07.07.02 | Nasypanie warstwy piasku grubości 0.1 m na dno rowu kablowego o szer.do 0.6 m( 20cm) | m | 692
705 | D-07.07.02 | Ręczne układanie kabli wielożyłowych 3xXRUHAKXS 1x240[mm2] w rowach kablowych | m | 346
706 | D-07.07.02 | Mechaniczne zasypywanie rowów dla kabli o głębokości do 1,0 m i szer. dna do 0.6 m w gruncie kat. III-IV | m | 346
707 | D-07.07.02 | Przewierty sterowane dla ułożenia kabla XRUHAKXS 3x240[mm2] | m | 48
708 | D-07.07.02 | Układanie kabli wielożyłowych 3x XRUHAKXS 1x240[mm2] w rurach przewiertu sterowanego | m | 48
709 | D-07.07.02 | Układanie bednarki w rurze grubościennej, gładkościennej luzem - bednarka do 120 mm2 | m | 48
710 | D-07.07.02 | Układanie bednarki w rowach kablowych - bednarka do 120 mm2 | m | 394
711 | D-07.07.02 | Montaż muf typu do łączenia kabli jednożyłowych o izolacji z tworzyw sztucznych z trójżyłowymi kablami o izolacji papierowej | szt. | 2
RAZEM: PRZEBUDOWA SIECI ELEKTROENERGETYCZNEJ- PRZEBUDOWA KOLIZJI NR 4
PRZEBUDOWA SIECI ELEKTROENERGETYCZNEJ - PRZEBUDOWA KOLIZJI NR 5
712 | D-07.07.02 | Kopanie koparkami podsiębiernymi rowów dla kabli o głębokości do 0,8 m i szer. dna do 0,6 m w gruncie kat. III-IV | m | 344
713 | D-07.07.02 | Nasypanie warstwy piasku grubości 0.1 m na dno rowu kablowego o szer.do 0.6 m( 20cm) | m | 688
714 | D-07.07.02 | Mechaniczne zasypywanie rowów dla kabli o głębokości do 1,0 m i szer. dna do 0.6 m w gruncie kat. III-IV | m | 344
715 | D-07.07.02 | Ręczne układanie kabli wielożyłowych 3xXRUHAKXS 1x240[mm2] w rowach kablowych | m | 344
716 | D-07.07.02 | Przewierty sterowane dla ułożenia kabla 3xXRUHAKXS 1x240[mm2] | m | 48,00
717 | D-07.07.02 | Układanie kabli wielożyłowych 3x XRUHAKXS 1x240[mm2] w rurach przewiertu sterowanego | m | 48
718 | D-07.07.02 | Układanie bednarki w rurze grubościennej, gładkościennej luzem - bednarka do 120 mm2 | m | 392
719 | D-07.07.02 | Montaż muf typu do łączenia kabli jednożyłowych o izolacji z tworzyw sztucznych z trójżyłowymi kablami o izolacji papierowej | szt. | 2,00
RAZEM: PRZEBUDOWA SIECI ELEKTROENERGETYCZNEJ - PRZEBUDOWA KOLIZJI NR 5
PRZEBUDOWA SIECI ELEKTROENERGETYCZNEJ - PRZEBUDOWA KOLIZJI NR 6
720 | D-07.07.02 | Kopanie koparkami podsiębiernymi rowów dla kabli o głębokości do 0,8 m i szer. dna do 0,6 m w gruncie kat. III-IV | m | 344
721 | D-07.07.02 | Nasypanie warstwy piasku grubości 0.1 m na dno rowu kablowego o szer.do 0.6 m( 20cm) | m | 688
722 | D-07.07.02 | Mechaniczne zasypywanie rowów dla kabli o głębokości do 1,0 m i szer. dna do 0.6 m w gruncie kat. III-IV | m | 344
723 | D-07.07.02 | Ręczne układanie kabli wielożyłowych 3xXRUHAKXS 1x240[mm2] w rowach kablowych | m | 344
724 | D-07.07.02 | Przewierty sterowane dla ułożenia kabla XRUHAKXS 3x1x240[mm2] | m | 48,00
725 | D-07.07.02 | Układanie kabli wielożyłowych 3x XRUHAKXS 1x240[mm2] w rurach przewiertu sterowanego | m | 48
726 | D-07.07.02 | Układanie bednarki w rurze grubościennej, gładkościennej luzem - bednarka do 120 mm2 | m | 392
727 | D-07.07.02 | Montaż muf typu do łączenia kabli jednożyłowych o izolacji z tworzyw sztucznych z trójżyłowymi kablami o izolacji papierowej | szt. | 2,00
RAZEM: PRZEBUDOWA SIECI ELEKTROENERGETYCZNEJ - PRZEBUDOWA KOLIZJI NR 6
PRZEBUDOWA SIECI ELEKTROENERGETYCZNEJ - PRZEBUDOWA KOLIZJI NR 7
728 | D-07.07.02 | Kopanie koparkami podsiębiernymi rowów dla kabli o głębokości do 0,8 m i szer. dna do 0,6 m w gruncie kat. III-IV | m | 88
729 | D-07.07.02 | Nasypanie warstwy piasku grubości 0.1 m na dno rowu kablowego o szer.do 0.6 m( 20cm) | m | 176
730 | D-07.07.02 | Mechaniczne zasypywanie rowów dla kabli o głębokości do 1,0 m i szer. dna do 0.6 m w gruncie kat. III-IV | m | 88
731 | D-07.07.02 | Układanie rur ochronnych dwudzielnych o średnicy 160mmw wykopie | m | 3.5
732 | D-07.07.02 | Ręczne układanie kabli wielożyłowych 3xXRUHAKXS 1x120[mm2] w rowach kablowych | m | 88
733 | D-07.07.02 | Przewierty sterowane dla ułożenia kabla 3xXRUHAKXS 1x120[mm2] | m | 22
734 | D-07.07.02 | Układanie kabli wielożyłowych 3x XRUHAKXS 1x120[mm2] w rurach przewiertu sterowanego i rurze dwudzielnych o średnicy 160mm | m | 22
735 | D-07.07.02 | Układanie bednarki w rurze grubościennej, gładkościennej i rurze dwudzielnych o średnicy 160mmluzem - bednarka do 120 mm2 | m | 110
736 | D-07.07.02 | Montaż muf typu do łączenia kabli jednożyłowych o izolacji z tworzyw sztucznych z trójżyłowymi kablami o izolacji papierowej | szt. | 2,00
RAZEM: PRZEBUDOWA SIECI ELEKTROENERGETYCZNEJ - PRZEBUDOWA KOLIZJI NR 7
PRZEBUDOWA SIECI ELEKTROENERGETYCZNEJ - PRZEBUDOWA KOLIZJI NR 8
737 | D-07.07.02 | Kopanie koparkami podsiębiernymi rowów dla kabli o głębokości do 0,8 m i szer. dna do 0,6 m w gruncie kat. III-IV | m | 132
738 | D-07.07.02 | Nasypanie warstwy piasku grubości 0.1 m na dno rowu kablowego o szer.do 0.6 m( 20cm) | m | 264
739 | D-07.07.02 | Mechaniczne zasypywanie rowów dla kabli o głębokości do 1,0 m i szer. dna do 0.6 m w gruncie kat. III-IV | m | 132
740 | D-07.07.02 | Ręczne układanie kabli wielożyłowych 3xXRUHAKXS 1x120[mm2] w rowach kablowych | m | 132
741 | D-07.07.02 | Przewierty sterowane dla ułożenia kabla XRUHAKXS 3x1x120[mm2] | m | 80
742 | D-07.07.02 | Układanie kabli wielożyłowych 3x XRUHAKXS 1x120[mm2] w rurach przewiertu sterowanego | m | 80
743 | D-07.07.02 | Układanie bednarki w rurze grubościennej, gładkościennej luzem - bednarka do 120 mm2 | m | 212
744 | D-07.07.02 | Montaż muf typu do łączenia kabli jednożyłowych o izolacji z tworzyw sztucznych z trójżyłowymi kablami o izolacji papierowej | szt. | 1
745 | D-07.07.02 | Montaż głowicy kablowej | szt | 1
RAZEM: PRZEBUDOWA SIECI ELEKTROENERGETYCZNEJ - PRZEBUDOWA KOLIZJI NR 8
PRZEBUDOWA SIECI ELEKTROENERGETYCZNEJ - PRZEBUDOWA ZASILAŃ DLA KIOSKÓW
746 | D-07.07.02 | Kopanie koparkami podsiębiernymi rowów dla kabli o głębokości do 0,8 m i szer. dna do 0,6 m w gruncie kat. III-IV | m | 10
747 | D-07.07.02 | Nasypanie warstwy piasku grubości 0.1 m na dno rowu kablowego o szer.do 0.6 m( 20cm) | m | 20
748 | D-07.07.02 | Mechaniczne zasypywanie rowów dla kabli o głębokości do 1,0 m i szer. dna do 0.6 m w gruncie kat. III-IV | m | 10
749 | D-07.07.02 | Ręczne układanie kabli wielożyłowych YKY 5x10[mm2] w rurach kablowych | m | 60
750 | D-07.07.02 | Przewierty sterowane | m | 60
751 | D-07.07.02 | Układanie kabli wielożyłowych w rurach przewiertu sterowanego | m | 60
RAZEM; PRZEBUDOWA SIECI ELEKTROENERGETYCZNEJ - PRZEBUDOWA ZASILAŃ DLA KIOSKÓW
PRZEBUDOWA SIECI ELEKTROENERGETYCZNEJ - PRZEBUDOWA ZASILAŃ NIEZIDENTYFIKOWANYCH
752 | D-07.07.02 | Ręczne układanie kabli wielożyłowych YKY 5x10[mm2] w rowach kablowych | m | 70
753 | D-07.07.02 | Ręczne układanie kabli wielożyłowych YAKY 4x240[mm2] w rowach kablowych | m | 120
754 | D-07.07.02 | Układanie kabli wielożyłowych w rurach przewiertu sterowanego | m | 40
RAZEM; PRZEBUDOWA SIECI ELEKTROENERGETYCZNEJ - PRZEBUDOWA ZASILAŃ NIEZIDENTYFIKOWANYCH
POMIARY ELEKTRYCZNE
755 | D-07.07.02 | Pomiar uziemienia ochronnego lub roboczego | kpl | 1
756 | D-07.07.02 | Badanie linii kablowej o ilości żył do 4 | kpl | 1
RAZEM: POMIARY ELEKTRYCZNE
RAZEM: 4. PRZEBUDOWA KOLIZJI ELEKTROENERGETYCZNYCH
5. BUDOWA I PRZEBUDOWA SYGNALIZACJI ŚWIETLNEJ ORAZ ELEMENTÓW ITS
DEMONTAŻ KANALIZACJI TECHNICZNEJ - KANALIZACJA SYGNALIZACJI ŚWIETLNEJ WOJSKA POLSKIEGO PRZY PĘTLI TRAMWAJOWEJ I STACJI PALIW SHELL
757 | D.07.03.01 | Demontaż szafki sterownika sygnalizacyjnego | szt | 1
758 | D.07.03.01 | Demontaż przewodów elektroenergetycznych | m | 510
759 | D.07.03.01 | Likwidacja ciągów kanalizacji kablowej - przez analogię | m | 340
760 | D.07.03.01 | Mechaniczna rozbiórka studni betonowych - przez analogię | stud. | 16
761 | D.07.03.01 | Wywiezienie gruzu na odległośc określoną przez wykonawcę - własność wykonawcy | m3 | 40
RAZEM: DEMONTAŻ KANALIZACJI TECHNICZNEJ - KANALIZACJA SYGNALIZACJI ŚWIETLNEJ WOJSKA POLSKIEGO PRZY PĘTLI TRAMWAJOWEJ I STACJI PALIW SHELL
INFRASTRUKTURA ITS. KOORDYNACJA STEROWNIKÓW I URZĄDZEŃ WSPIERAJĄCYCH STEROWANIE RUCHEM I TRANSPORT PUBLICZNY
762 | D.10.10.10 | Montaż stelaży zapasów kabli światłowodowych, montaż w studni | [szt] | 1
763 | D.10.10.10 | Montaż przełącznic optycznych RACK 19" 1U w szafach sterowników, 1 spajany światłowód,2 organizery poziome patchcordów | [szt] | 1
764 | D.10.10.10 | Montaż przełącznic optycznych RACK 19" 1U w szafach sterowników, dodatek za każdy następny spajany światłowód | [szt] | 11
765 | D.10.10.10 | Montaż przemysłowego zarządzalnego przełącznika sieciowego, konfiguracja przełącznika, krosowania połączeń , uruchomienie transmisji | [szt] | 1
766 | D.10.10.10 | Montaż przemysłowego zarządzalnego przełącznika sieciowego - wyposażenie przełącznika w moduł 8xSFP100BaseFx | [szt] | 1
767 | D.10.10.10 | Montaż przemysłowego zarządzalnego przełącznika sieciowego - wyposażenie przełącznika w moduł 1 wkładkę SFP 1000Base-Lx | [szt] | 2
768 | D.10.10.10 | Montaż przemysłowego zarządzalnego przełącznika sieciowego - wyposażenie przełącznika w moduł 1 wkładkę SFP 100BaseFx | [szt] | 7
769 | D.10.10.10 | Montaż przemysłowego konwertera światłowodowego na listwie DIN w skrzynce montażowej urządzenia peryferyjnego | [szt] | 7
770 | D.10.10.10 | Montaż mini przełącznic optycznych w skrzynkach montażowych urządzeń peryferyjnych, 4 spajane włókna światłowodowe | [szt] | 7
771 | D.10.10.10 | Montaż przemysłowego niezarządzalnego przełącznika sieciowego na listwie DIN w obudowie tablicinformacji pasażerskiej oraz tablicach VMS do obsługi kamer, krosowanie połączeń,uruchomienie transmisji | [szt] | 5
Szafa Meteo WP-Magnuszewska
772 | D.10.10.10 | Montaż przemysłowego zarządzalnego przełącznika sieciowego, konfiguracja przełącznika, krosowania połączeń , uruchomienie transmisji | [szt] | 1
773 | D.10.10.10 | Montaż przemysłowego zarządzalnego przełącznika sieciowego - wyposażenie przełącznika w moduł 1 wkładkę SFP 1000Base-Lx | [szt] | 2
Sterownik WP PT2
774 | D.10.10.10 | Montaż stelaży zapasów kabli światłowodowych, montaż w studni | [szt] | 2
775 | D.10.10.10 | Montaż przełącznic optycznych RACK 19" 1U w szafach sterowników, 1 spajany światłowód,2 organizery poziome patchcordów | [szt] | 1
776 | D.10.10.10 | Montaż przełącznic optycznych RACK 19" 1U w szafach sterowników, dodatek za każdy następny spajany światłowód | [szt] | 11
777 | D.10.10.10 | Montaż przemysłowego zarządzalnego przełącznika sieciowego, konfiguracja przełącznika, krosowania połączeń , uruchomienie transmisji | [szt] | 1
778 | D.10.10.10 | Montaż przemysłowego zarządzalnego przełącznika sieciowego - wyposażenie przełącznika w moduł 8xSFP100BaseFx | [szt] | 1
779 | D.10.10.10 | Montaż przemysłowego zarządzalnego przełącznika sieciowego - wyposażenie przełącznika w moduł 1 wkładkę SFP 1000Base-Lx | [szt] | 2
780 | D.10.10.10 | Montaż przemysłowego zarządzalnego przełącznika sieciowego - wyposażenie przełącznika w moduł 1 wkładkę SFP 100BaseFx | [szt] | 5
781 | D.10.10.10 | Montaż mini przełącznic optycznych w skrzynkach montażowych urządzeń peryferyjnych, 4 spajane włókna światłowodowe | [szt] | 5
782 | D.10.10.10 | Montaż przemysłowego konwertera światłowodowego na listwie DIN w skrzynce montażowej urządzenia peryferyjnego | [szt] | 5
783 | D.10.10.10 | Montaż przemysłowego niezarządzalnego przełącznika sieciowego na listwie DIN w obudowie tablicinformacji pasażerskiej oraz tablicach VMS do obsługi kamer, krosowanie połączeń,uruchomienie transmisji | [szt] | 4
784 | D.10.10.10 | Montaż stelaży zapasów kabli światłowodowych, montaż w studni | [szt] | 3
785 | D.10.10.10 | Montaż przełącznic optycznych RACK 19" 1U w szafach sterowników, 1 spajany światłowód,2 organizery poziome patchcordów | [szt] | 1
786 | D.10.10.10 | Montaż przełącznic optycznych RACK 19" 1U w szafach sterowników, dodatek za każdy następny spajany światłowód | [szt] | 11
787 | D.10.10.10 | Montaż przemysłowego zarządzalnego przełącznika sieciowego, konfiguracja przełącznika, krosowania połączeń , uruchomienie transmisji | [szt] | 1
788 | D.10.10.10 | Montaż przemysłowego zarządzalnego przełącznika sieciowego - wyposażenie przełącznika w moduł 8xSFP100BaseFx | [szt] | 1
789 | D.10.10.10 | Montaż przemysłowego zarządzalnego przełącznika sieciowego - wyposażenie przełącznika w moduł 1 wkładkę SFP 1000Base-Lx | [szt] | 2
790 | D.10.10.10 | Montaż przemysłowego zarządzalnego przełącznika sieciowego - wyposażenie przełącznika w moduł 1 wkładkę SFP 100BaseFx | [szt] | 6
791 | D.10.10.10 | Montaż mini przełącznic optycznych w skrzynkach montażowych urządzeń peryferyjnych, 4 spajane włókna światłowodowe | [szt] | 6
792 | D.10.10.10 | Montaż przemysłowego konwertera światłowodowego na listwie DIN w skrzynce montażowej urządzenia peryferyjnego | [szt] | 6
793 | D.10.10.10 | Montaż przemysłowego niezarządzalnego przełącznika sieciowego na listwie DIN w obudowie tablic informacji pasażerskiej oraz tablicach VMS do obsługi kamer; krosowanie połączeń,uruchomienie transmisji | [szt] | 4
794 | D.10.10.10 | Montaż stelaży zapasów kabli światłowodowych, montaż w studni | [szt] | 4
795 | D.10.10.10 | Montaż przełącznic optycznych RACK 19" 1U w szafach sterowników, 1 spajany światłowód,2 organizery poziome patchcordów | [szt] | 1
796 | D.10.10.10 | Montaż przełącznic optycznych RACK 19" 1U w szafach sterowników, dodatek za każdy następny spajany światłowód | [szt] | 11
797 | D.10.10.10 | Montaż przemysłowego zarządzalnego przełącznika sieciowego, konfiguracja przełącznika, krosowania połączeń , uruchomienie transmisji | [szt] | 1
798 | D.10.10.10 | Montaż przemysłowego zarządzalnego przełącznika sieciowego - wyposażenie przełącznika w moduł 8xSFP100BaseFx | [szt] | 2
799 | D.10.10.10 | Montaż przemysłowego zarządzalnego przełącznika sieciowego - wyposażenie przełącznika w moduł 1 wkładkę SFP 1000Base-Lx | [szt] | 2
800 | D.10.10.10 | Montaż przemysłowego zarządzalnego przełącznika sieciowego - wyposażenie przełącznika w moduł 1 wkładkę SFP 100BaseFx | [szt] | 13
801 | D.10.10.10 | Montaż mini przełącznic optycznych w skrzynkach montażowych urządzeń peryferyjnych, 4 spajane włókna światłowodowe | [szt] | 13
802 | D.10.10.10 | Montaż przemysłowego konwertera światłowodowego na listwie DIN w skrzynce montażowej urządzenia peryferyjnego | [szt] | 13
803 | D.10.10.10 | Montaż przemysłowego niezarządzalnego przełącznika sieciowego na listwie DIN w obudowie tablic informacji pasażerskiej oraz tablicach VMS do obsługi kamer; krosowanie połączeń,uruchomienie transmisji | [szt] | 8
RAZEM: INFRASTRUKTURA ITS. KOORDYNACJA STEROWNIKÓW I URZĄDZEŃ WSPIERAJĄCYCH STEROWANIE RUCHEM I TRANSPORT PUBLICZNY
DEMONTAŻ KANALIZACJI TECHNICZNEJ - KANALIZACJA PRZEJŚCIA DLA PIESZYCH WOJSKA POLSKIEGO - KU WIATRAKOM
804 | D.07.03.01 | Demontaż szafki elektrycznej z impulsatorem | szt | 1
805 | D.07.03.01 | Demontaż przewodów elektroenergetycznych | m | 165
806 | D.07.03.01 | Likwidacja ciągów kanalizacji kablowej - przez analogię | m | 110
807 | D.07.03.01 | Mechaniczna rozbiórka studni betonowych - przez analogię | stud. | 3
808 | D.07.03.01 | Wywiezienie gruzu z terenu rozbiórki na odległośc określoną przez wykonawcę- własność wykonawcy | m3 | 2
RAZEM: DEMONTAŻ KANALIZACJI TECHNICZNEJ - KANALIZACJA PRZEJŚCIA DLA PIESZYCH WOJSKA POLSKIEGO - KU WIATRAKOM
DEMONTAŻ KANALIZACJI TECHNICZNEJ - KANALIZACJA SKRZYŻOWANIE WOJSKA POLSKIEGO - SZPITALNA - SZARYCH SZEREGÓW - BEŁZY
809 | D.07.03.01 | Demontaż szafki sterownika sygnalizacyjnego | szt | 1
810 | D.07.03.01 | Demontaż przewodów elektroenergetycznych | m | 6000
811 | D.07.03.01 | Likwidacja ciągów kanalizacji kablowej - przez analogię | m | 1150
812 | D.07.03.01 | Mechaniczna rozbiórka studni betonowych - przez analogię | stud. | 59
813 | D.07.03.01 | Wywiezienie gruzu na odległość określoną przez wykonawcę | m3 | 15
814 | D.07.03.01 | Demontaż kanalizacji teletechnicznej związanej z naniesieniem ZUDP | m | 115
RAZEM: DEMONTAŻ KANALIZACJI TECHNICZNEJ - KANALIZACJA SKRZYŻOWANIE WOJSKA POLSKIEGO - SZPITALNA - SZARYCH SZEREGÓW - BEŁZY
DEMONTAŻ URZĄDZEŃ SYGNALIZACYJNYCH - PRZEJŚCIE DLA PIESZYCH WOJSKA POLSKIEGO PRZY PĘTLI TRAMWAJOWEJ
815 | D.07.03.01 | Demontaż słupów sygnalizacyjnych o wysokości 3 | szt | 4
816 | D.07.03.01 | Demontaż słupów sygnalizacyjnych o wysokości 4 | szt | 5
817 | D.07.03.01 | Demontaż masztów wysięgnikowych o wysokości 6 | szt | 2
818 | D.07.03.01 | Demontaż konsol sygnalizatorów ulicznych - przez analogię | kpl | 18
819 | D.07.03.01 | Demontaż latarń sygnalizacji świetlnej - przez analogię | szt | 17
820 | D.07.03.01 | Demontaż detektorów sygnalizacji świetlne (przyciski , sygnalizatory akustyczne,kamery przesyłu obrazu) - przez analogię | szt | 12
821 | D.07.03.01 | Demontaż uchwytów wysięgnikowych i ekranów kontrastowych - przez analogię | szt | 4
RAZEM: DEMONTAŻ URZĄDZEŃ SYGNALIZACYJNYCH - PRZEJŚCIE DLA PIESZYCH WOJSKA POLSKIEGO PRZY PĘTLI TRAMWAJOWEJ
DEMONTAŻ URZĄDZEŃ SYGNALIZACYJNYCH - PRZEJŚCIE DLA PIESZYCH WOJSKA POLSKIEGO - KU WIATRAKOM
822 | D.07.03.01 | Demontaż słupów sygnalizacyjnych o wysokości 3 | szt | 4
823 | D.07.03.01 | Demontaż konsol sygnalizatorów ulicznych - przez analogię | kpl | 4
824 | D.07.03.01 | Demontaż latarń sygnalizacji świetlnej - przez analogię | szt | 4
RAZEM: DEMONTAŻ URZĄDZEŃ SYGNALIZACYJNYCH - PRZEJŚCIE DLA PIESZYCH WOJSKA POLSKIEGO - KU WIATRAKOM
DEMONTAŻ URZĄDZEŃ SYGNALIZACYJNYCH - SKRZYŻOWANIE WOJSKA POLSKIEGO - SZPITALNA - SZARYCH SZEREGÓW - BEŁZY
825 | D.07.03.01 | Demontaż słupów sygnalizacyjnych o wysokości 3 | szt | 51
826 | D.07.03.01 | Demontaż masztów wysięgnikowych o wysokości 6 | szt | 3
827 | D.07.03.01 | Demontaż konsol sygnalizatorów ulicznych - przez analogię | kpl | 78
828 | D.07.03.01 | Demontaż latarń sygnalizacji świetlnej - przez analogię | szt | 80
829 | D.07.03.01 | Demontaż detektorów sygnalizacji świetlne (przyciski , sygnalizatory akustyczne,kamery przesyłu obrazu) - przez analogię | szt | 39
830 | D.07.03.01 | Demontaż uchwytów wysięgnikowych i ekranów kontrastowych - przez analogię | szt | 6
DEMONTAŻ URZĄDZEŃ SYGNALIZACYJNYCH - SKRZYŻOWANIE WOJSKA POLSKIEGO - SZPITALNA - SZARYCH SZEREGÓW - BEŁZY
BUDOWA KANALIZACJI DLA ZASILANIA ELEKTROENERGETYCZNEGO, SYGNALIZACJI ŚWIETLNEJ,MAGISTRALI INFORMACYJNEJ ORAZ INFORMACJI PASAŻERSKIEJ
831 | D.07.03.01 | Kopanie koparkami podsiębiernymi rowów dla kabli o głębokości do 0,6 m i szer. dna do 0,6 m w gruncie kat. III-IV | m | 2650
832 | D.07.03.01 | Nasypanie warstwy piasku grubości 0.1 m na dno rowu kablowego o szer.do 0.6 m | m | 5300
833 | D.07.03.01 | Układanie rur ochronnych dwuściennych, karbowane, stosowane tylko przy wykopach otwartych śr 75mm -podejścia od ostatniej studni do masztu sygnalizatora- sygnalizacja świetlna | m | 560
834 | D.07.03.01 | Układanie rur ochronnych dwuściennych, karbowane, stosowane tylko przy wykopach otwartych śr 75mm -informacja przystankowa , podejścia od ostatniej studni do masztu sygnalizatora 4 | m | 200
835 | D.07.03.01 | Układanie rur ochronnych dwuściennych, karbowane, stosowane tylko przy wykopach otwartych śr 75mm - magistrala informacyjna - podejścia od ostatnie studni do masztu tablicy informacyjnej | m | 300
836 | D.07.03.01 | Układanie rur ochronnych dwuściennych, karbowane, stosowane tylko przy wykopach otwartych śr 75mm - zasilanie SS-PDP-2 | m | 12
837 | D.07.03.01 | Układanie rur fi 110[mm] - grubościenna,gładka osłonowa przystosowana do układania pod drogami,jezdniami ,przy przewiertach sterowanych - pod jezdniami i torowiskami | m | 950
838 | D.07.03.01 | Układanie rur fi 110[mm] - dwuścienna karbowana stosowana tylko w wykopach otwartych - kanalizacja oraz podejścia do masztów wysięgnikowych i bramowych | m | 2650
839 | D.07.03.01 | Układanie rur fi 110[mm] - dwuścienna karbowana stosowana tylko w wykopach otwartych - zasilanie SS-PDP-1 | m | 80
840 | D.07.03.01 | Układanie rur fi 110[mm] - dwuścienna karbowana stosowana tylko w wykopach otwartych - zasilanie SS-PDP-2 | m | 50
841 | D.07.03.01 | Układanie rur fi 110[mm] - dwuścienna karbowana stosowana tylko w wykopach otwartych - informacja przystankowa,kanalizacja oraz podejścia do masztów wysięgnikowych i bramowych | m | 840
842 | D.07.03.01 | Układanie rur fi 110[mm] - dwuścienna karbowana stosowana tylko w wykopach otwartych - magistrala informacyjna- kanalizacja oraz podejścia do masztów wysięgnikowych i bramowych | m | 2860
843 | D.07.03.01 | Układanie rur fi 110[mm] - grubościenna,gładka osłonowa przystosowana do układania pod drogami,jezdniami ,przy przewiertach sterowanych - zasilanie SS-PDP-2 | m | 13
844 | D.07.03.01 | Układanie rur fi 110[mm] - grubościenna,gładka osłonowa przystosowana do układania pod drogami,jezdniami ,przy przewiertach sterowanych - informacja przystankowa- pod jezdniami i torowiskami | m | 290
845 | D.07.03.01 | Układanie rur fi 110[mm] - grubościenna,gładka osłonowa przystosowana do układania pod drogami,jezdniami ,przy przewiertach sterowanych -magistrala informacyjna - pod jezdniami i torowiskami | m | 400
846 | D.07.03.01 | Przewierty o długości do 20 m maszyną do wierceń poziomych rura grubościenna gładka osłonowa 110mm - sygnalizacja świetlna - pod jezdniami i torowiskami | m | 100
847 | D.07.03.01 | Przewierty o długości do 20 m maszyną do wierceń poziomych rura grubościenna gładka osłonowa 110mm - informacja przystankowa - pod jezdniami i torowiskami | m | 70
848 | D.07.03.01 | Przewierty o długości do 20 m maszyną do wierceń poziomych rura grubościenna gładka osłonowa 110mm -magistrala informacyjna - pod jezdniami i torowiskami | m | 90
849 | D.07.03.01 | Budowa studni kablowych modułowych z poliwęglanu | stud. | 209
850 | D.07.03.01 | Budowa studni kablowych modułowych z poliwęglanu SKR1 | stud. | 55
851 | D.07.03.01 | Mechaniczne zasypywanie rowów dla kabli o głębokości do 0,6 m i szer. dna do 0.6 m w gruncie kat. III-IV | m | 2650
RAZEM; BUDOWA KANALIZACJI DLA ZASILANIA ELEKTROENERGETYCZNEGO, SYGNALIZACJI ŚWIETLNEJ,MAGISTRALI INFORMACYJNEJ ORAZ INFORMACJI PASAŻERSKIEJ
MONTAŻ SZAFEK STEROWNIKÓW I STEROWNIKÓW SYGNALIZACJI ŚWIETLNEJ
852 | D.07.03.01 | Szafa ze sterownikiem mocowana na fundamencie prefabrykowanym - sterownik sygnalizacji świetlnej SS- Magnuszewska- Wojska Polskiego - wymiana w miejsce istniejącego | szt | 1
853 | D.07.03.01 | Szafa ze sterownikiem mocowana na fundamencie prefabrykowanym - sterownik sygnalizacji świetlnej SS-PDP-1 przejście dla pieszych - Wojska Polskiego ( przy pętli tramwajowej) | szt | 1
854 | D.07.03.01 | Szafa ze sterownikiem mocowana na fundamencie prefabrykowanym - sterownik sygnalizacji świetlnej SS- PDP-2 - przejście dla pieszych Wojska Polskiego - Ku Wiatrakom | szt | 1
855 | D.07.03.01 | Szafa ze sterownikiem mocowana na fundamencie prefabrykowanym - sterownik sygnalizacji świetlnej SS- -WP-S-S Wojska Polskiego- Szarych Szeregów - Szpitalna | szt | 1
856 | D.07.03.01 | Prace związane ze zwiększeniem mocy sterownika SS- Magnuszewska | kpl. | 1
RAZEM: MONTAŻ SZAFEK STEROWNIKÓW I STEROWNIKÓW SYGNALIZACJI ŚWIETLNEJ
MONTAŻ PRZEWODÓW ZASILANIA ELEKTROENERGETYCZNEGO, SYGNALIZACJI ŚWIETLNEJ, MAGISTRALI INFORMACYJNEJ ORAZ INFORMACJI PASAŻERSKIEJ
857 | D.07.03.01 | Przewody izolowane jednożyłowe o przekroju do 2.5 mm2 wciągane do rur przewód LgY 2,5[mm2]- przewód dla dla sygnalizacji Wojska Polskiego - Magnuszewska dla pętli indukcyjnych | m | 850
858 | D.07.03.01 | Przewody izolowane jednożyłowe o przekroju 6 mm2 wciągane do rur- przewód LgYżo[6mm2]- przewód dla ochrony przeciwporażeniowej- dla sygnalizacjiWojska Polskiego- Magnuszewska | m | 350
859 | D.07.03.01 | Przewody kabelkowe o łącznym YvKSLY ekwo-P Nr 4x0,75 - kabel sygnałowy dla pętli indukcyjnych dla sygnalizacji Wojska Polskiego - Magnuszewska wciągane do rur | m | 2600
860 | D.07.03.01 | Przewody kabelkowe YKY 5x1,5[mm2][ mm2] wciągane do rur-kabel elektroenergetyczny dla sygnalizacji Wojska Polskiego- Magnuszewska | m | 3900
861 | D.07.03.01 | Przewody izolowane jednożyłowe o przekroju do 2.5 mm2 wciągane do rur przewód LgY 2,5[mm2]- przewód dla dla sygnalizacji Wojska Polskiego -przejście dla pieszych- pętla tramwajowa- dla pętli indukcyjnych | m | 1450
862 | D.07.03.01 | Przewody izolowane jednożyłowe o przekroju 6 mm2 wciągane do rur- przewód LgYżo[6mm2]- przewód dla ochrony przeciwporażeniowej- dla sygnalizacjiWojska Polskiego- przejście dla pieszych-pętla tramwajowa | m | 300
863 | D.07.03.01 | Przewody kabelkowe o łącznym YvKSLY ekwo-P Nr 4x0,75 - kabel sygnałowy dla pętli indukcyjnych dla sygnalizacji Wojska Polskiego - przejście dla pieszych- pętla tramwajowa- wciągane do rur | m | 1830
864 | D.07.03.01 | Przewody kabelkowe YKY 5x1,5[mm2][ mm2] wciągane do rur-kabel elektroenergetyczny dla sygnalizacji Wojska Polskiego- przejście dla pieszych - pętla tramwajowa | m | 1600
865 | D.07.03.01 | Przewody izolowane jednożyłowe o przekroju do 2.5 mm2 wciągane do rur przewód LgY 2,5[mm2]- przewód dla dla sygnalizacji Wojska Polskiego - Ku Wiatrakom- przejście dla pieszych- dla pętli indukcyjnych | m | 1800
866 | D.07.03.01 | Przewody izolowane jednożyłowe o przekroju 6 mm2 wciągane do rur- przewód LgYżo[6mm2]- przewód dla ochrony przeciwporażeniowej- dla sygnalizacji- Wojska Polskiego- Ku Wiatrakom- przejście dla pieszych | m | 350
867 | D.07.03.01 | Przewody kabelkowe o łącznym YvKSLY ekwo-P Nr 4x0,75 - kabel sygnałowy dla pętli indukcyjnych dla sygnalizacji Wojska Polskiego - Ku Wiatrakom - przejście dla pieszych- wciągane do rur | m | 2300
868 | D.07.03.01 | Przewody kabelkowe YKY 5x1,5[mm2][ mm2] wciągane do rur-kabel elektroenergetyczny dla sygnalizacji Wojska Polskiego- Ku Wiatrakom - przejście dla pieszych | m | 1700
869 | D.07.03.01 | Przewody izolowane jednożyłowe o przekroju do 2.5 mm2 wciągane do rur przewód LgY 2,5[mm2]- przewód dla dla sygnalizacji Wojska Polskiego - Szarych Szeregów - Szpitalna - Bełzy - dla pętli indukcyjnych | m | 6300
870 | D.07.03.01 | Przewody izolowane jednożyłowe o przekroju 6 mm2 wciągane do rur- przewód LgYżo[6mm2]- przewód dla ochrony przeciwporażeniowej- dla sygnalizacji- Wojska Polskiego- Szarych Szeregów - Szpitalna - Bełzy | m | 1000
871 | D.07.03.01 | Przewody kabelkowe o łącznym YvKSLY ekwo-P Nr 4x0,75 - kabel sygnałowy dla pętli indukcyjnych dla sygnalizacji Wojska Polskiego - Szarych Szeregów- Szpitalna - Bełzy- wciągane do rur | m | 16700
872 | D.07.03.01 | Przewody kabelkowe YKY 5x1,5[mm2] wciągane do rur-kabel elektroenergetyczny dla sygnalizacji Wojska Polskiego- Szarych Szeregów- Szpitalna - Bełzy | m | 24000
873 | D.07.03.01 | Przewody kabelkowe YKY 5x10[mm2] - kabel elektroenergetyczny - dla zasilania SS-PDP-1 | m | 87
874 | D.07.03.01 | Przewody kabelkowe YKY 5x10[mm2] - kabel elektroenergetyczny - dla zasilania SS-PDP-2 | m | 68
875 | D.07.03.01 | Przewody kabelkowe YKY 5x10[mm2] - kabel elektroenergetyczny - dla zasilania SS-Wojska Polskiego- Szarych Szeregów - Szpitalna - Bełzy | m | 16
876 | D.07.03.01 | Przewody kabelkowe YKY 5x10[mm2] - kabel elektroenergetyczny - dla zasilania VmS-1 | m | 140
877 | D.07.03.01 | Przewody kabelkowe YKY 5x10[mm2] - kabel elektroenergetyczny - dla zasilania VMS-2 | m | 8760
878 | D.07.03.01 | Przewody kabelkowe YKY 5x10[mm2] - kabel elektroenergetyczny - dla zasilania VMS-3 | m | 186
879 | D.07.03.01 | Przewody kabelkowe YKY 5x6[mm2] - kabel elektroenergetyczny - dla zasilania tablic przystankowych | m | 1300
RAZEM; MONTAŻ PRZEWODÓW ZASILANIA ELEKTROENERGETYCZNEGO, SYGNALIZACJI ŚWIETLNEJ, MAGISTRALI INFORMACYJNEJ ORAZ INFORMACJI PASAŻERSKIEJ
MONTAŻ MASZTÓW, SYGNALIZATORÓW, DETEKTORÓW - SYGNALIZACJA ŚWIETLNA
880 | D.07.03.01 | Montaż masztów sygnalizacji ulicznej wys,4m - sygnalizacja świetlna - Magnuszewska/ Wojska Polskiego - pętla tramwajowa | szt | 15
881 | D.07.03.01 | Montaż masztów wysięgnikowych sygnalizacji ulicznej wys. 6m - sygnalizacja świetlna - Magnuszewska/ Wojska Polskiego - pętla tramwajowa | szt | 1
882 | D.07.03.01 | Montaż masztów bramowych sygnalizacji ulicznej wys. 6m - sygnalizacja świetlna - Magnuszewska/ Wojska Polskiego - pętla tramwajowa | szt | 1
883 | D.07.03.01 | Montaż uchwytów dla sygnalizatorów - konsol - sygnalizacja świetlna - Magnuszewska/ Wojska Polskiego - pętla tramwajowa | szt | 22
884 | D.07.03.01 | Montaż uchwytów dla sygnalizatorów - uchwyty wysięgnikowe - sygnalizacja świetlna - Magnuszewska/ Wojska Polskiego - pętla tramwajowa | szt | 1
885 | D.07.03.01 | Montaż ekranów kontrastowych - przez analogię - sygnalizacja świetlna - Magnuszewska/ Wojska Polskiego - pętla tramwajowa | szt | 1
886 | D.07.03.01 | Montaż latarń sygnałów ulicznych o ilości komór do 4 na gotowych konstrukcjach ( sygnalizatory 300mm) - sygnalizacja świetlna - Magnuszewska/ Wojska Polskiego - pętla tramwajowa | szt | 3
887 | D.07.03.01 | Montaż latarń sygnałów ulicznych dla tramwajów o ilości komór do 2 na gotowych konstrukcjach ( sygnalizatory 200mm) - sygnalizacja świetlna - Magnuszewska/ Wojska Polskiego - pętla tramwajowa | szt | 7
888 | D.07.03.01 | Montaż latarń sygnałów ulicznych o ilości komór do 4 na gotowych konstrukcjach ( sygnalizatory 200mm) - sygnalizacja świetlna - Magnuszewska/ Wojska Polskiego - pętla tramwajowa | szt | 11
889 | D.07.03.01 | Montaż sygnalizatorów akustycznych - przez analogię - sygnalizacja świetlna - Magnuszewska/ Wojska Polskiego - pętla tramwajowa | szt | 6
890 | D.07.03.01 | Wykonanie pętli indukcyjnej przewodem LgYc 2,5[mm2] - 0,7x2[m] (cięcie nawierzchni z mas mineralno-asfaltowych na głębokość 5cm, układanie pętli, zalanie rowków masą zalewową, pomiar wielkości elektrycznych i badaniue idukcyjności z dostrojeniem) - sygnalizacja świetlna - Magnuszewska/ Wojska Polskiego - pętla tramwajowa | kpl | 4
891 | D.07.03.01 | Wykonanie pętli indukcyjnej przewodem LgYc 2,5[mm2] - 1,5x1,5[m] (cięcie nawierzchni z mas mineralno-asfaltowych na głębokość 5cm, układanie pętli, zalanie rowków masą zalewową, pomiar wielkości elektrycznych i badaniue idukcyjności z dostrojeniem) - sygnalizacja świetlna - Magnuszewska/ Wojska Polskiego - pętla tramwajowa | kpl | 10
892 | D.07.03.01 | Wykonanie pętli indukcyjnej przewodem LgYc 2,5[mm2] - 1x1,8[m] (cięcie nawierzchni z mas mineralno-asfaltowych na głębokość 5cm, układanie pętli, zalanie rowków masą zalewową, pomiar wielkości elektrycznych i badaniue idukcyjności z dostrojeniem) - sygnalizacja świetlna - Magnuszewska/ Wojska Polskiego - pętla tramwajowa | kpl | 1
893 | D.07.03.01 | Wykonanie pętli indukcyjnej przewodem LgYc 2,5[mm2] - 2x1,8[m] (cięcie nawierzchni z mas mineralno-asfaltowych na głębokość 5cm, układanie pętli, zalanie rowków masą zalewową, pomiar wielkości elektrycznych i badaniue idukcyjności z dostrojeniem) - sygnalizacja świetlna - Magnuszewska/ Wojska Polskiego - pętla tramwajowa | kpl | 3
894 | D.07.03.01 | Montaż masztów sygnalizacji ulicznej wys,4m - sygnalizacja świetlna SS-PDP-1 - Wojska Polskiego - przejście dla pieszych - przy stacji Shell | szt | 11
895 | D.07.03.01 | Montaż masztów wysięgnikowych sygnalizacji ulicznej wys. 6m - sygnalizacja świetlna SS-PDP-1 - Wojska Polskiego - przejście dla pieszych - przy stacji Shell | szt | 2
896 | D.07.03.01 | Montaż masztów bramowych sygnalizacji ulicznej wys. 6m - sygnalizacja świetlnaSS-PDP-1 - Wojska Polskiego - przejście dla pieszych - przy stacji Shell | szt | 2
897 | D.07.03.01 | Montaż uchwytów dla sygnalizatorów - konsol - sygnalizacja świetlna SS-PDP-1 - Wojska Polskiego - przejście dla pieszych - przy stacji Shell | szt | 23
898 | D.07.03.01 | Montaż uchwytów dla sygnalizatorów - uchwyty wysięgnikowe - sygnalizacja świetlna SS-PDP-1 - Wojska Polskiego - przejście dla pieszych - przy stacji Shell | szt | 2
899 | D.07.03.01 | Montaż ekranów kontrastowych - przez analogię - sygnalizacja świetlnaSS-PDP-1 - Wojska Polskiego - przejście dla pieszych - przy stacji Shell | szt | 2
900 | D.07.03.01 | Montaż latarń sygnałów ulicznych o ilości komór do 4 na gotowych konstrukcjach ( sygnalizatory 300mm) - sygnalizacja świetlnaSS-PDP-1 - Wojska Polskiego - przejście dla pieszych - przy stacji Shell | szt | 6
901 | D.07.03.01 | Montaż latarń sygnałów ulicznych dla tramwajów o ilości komór do 2 na gotowych konstrukcjach ( sygnalizatory 200mm) - sygnalizacja świetlnaSS-PDP-1 - Wojska Polskiego - przejście dla pieszych - przy stacji Shell | szt | 2
902 | D.07.03.01 | Montaż latarń sygnałów ulicznych o ilości komór do 4 na gotowych konstrukcjach ( sygnalizatory 200mm) - sygnalizacja świetlnaSS-PDP-1 - Wojska Polskiego - przejście dla pieszych - przy stacji Shell | szt | 12
903 | D.07.03.01 | Montaż sygnalizatorów akustycznych - przez analogię - sygnalizacja świetlnaSS-PDP-1 - Wojska Polskiego - przejście dla pieszych - przy stacji Shell | szt | 6
904 | D.07.03.01 | Wykonanie pętli indukcyjnej przewodem LgYc 2,5[mm2] - 0,7x2[m] (cięcie nawierzchni z mas mineralno-asfaltowych na głębokość 5cm, układanie pętli, zalanie rowków masą zalewową, pomiar wielkości elektrycznych i badaniue idukcyjności z dostrojeniem) - sygnalizacja świetlnaSS-PDP-1 - Wojska Polskiego - przejście dla pieszych - przy stacji Shell | kpl | 4
905 | D.07.03.01 | Wykonanie pętli indukcyjnej przewodem LgYc 2,5[mm2] - 1,5x1,5[m] (cięcie nawierzchni z mas mineralno-asfaltowych na głębokość 5cm, układanie pętli, zalanie rowków masą zalewową, pomiar wielkości elektrycznych i badaniue idukcyjności z dostrojeniem) - sygnalizacja świetlnaSS-PDP-1 - Wojska Polskiego - przejście dla pieszych - przy stacji Shell | kpl | 16
906 | D.07.03.01 | Wykonanie pętli indukcyjnej przewodem LgYc 2,5[mm2] - 1x1,8[m] (cięcie nawierzchni z mas mineralno-asfaltowych na głębokość 5cm, układanie pętli, zalanie rowków masą zalewową, pomiar wielkości elektrycznych i badaniue idukcyjności z dostrojeniem) - sygnalizacja świetlna SS-PDP-1 - Wojska Polskiego - przejście dla pieszych - przy stacji Shell | kpl | 16
907 | D.07.03.01 | Wykonanie pętli indukcyjnej przewodem LgYc 2,5[mm2] - 2x2,8[m] (cięcie nawierzchni z mas mineralno-asfaltowych na głębokość 5cm, układanie pętli, zalanie rowków masą zalewową, pomiar wielkości elektrycznych i badaniue idukcyjności z dostrojeniem) - sygnalizacja świetlna SS-PDP-1 - Wojska Polskiego - przejście dla pieszych - przy stacji Shell | kpl | 4
908 | D.07.03.01 | Wykonanie pętli indukcyjnej przewodem LgYc 2,5[mm2] - 0,5x2[m] (cięcie nawierzchni z mas mineralno-asfaltowych na głębokość 5cm, układanie pętli, zalanie rowków masą zalewową, pomiar wielkości elektrycznych i badaniue idukcyjności z dostrojeniem) - sygnalizacja świetlna SS-PDP-1 - Wojska Polskiego - przejście dla pieszych - przy stacji Shell | kpl | 10
909 | D.07.03.01 | Montaż przycisków dla pieszych/rowerów z kontrolką - sygnalizacja świetlna SS-PDP-1 - Wojska Polskiego - przejście dla pieszych - przy stacji Shell | kpl | 6
910 | D.07.03.01 | Montaż masztów sygnalizacji ulicznej wys,4m - sygnalizacja świetlna SS-PDP-2 - Wojska Polskiego/Ku Wiatrakom - przejście dla pieszych | szt | 14
911 | D.07.03.01 | Montaż masztów wysięgnikowych sygnalizacji ulicznej wys. 6m - sygnalizacja świetlnaSS-PDP-2 - Wojska Polskiego/Ku Wiatrakom - przejście dla pieszych | szt | 2
912 | D.07.03.01 | Montaż masztów bramowych sygnalizacji ulicznej wys. 6m - sygnalizacja świetlna SS-PDP-2 - Wojska Polskiego/Ku Wiatrakom - przejście dla pieszych | szt | 2
913 | D.07.03.01 | Montaż uchwytów dla sygnalizatorów - konsol - sygnalizacja świetlna SS-PDP-2 - Wojska Polskiego/Ku Wiatrakom - przejście dla pieszych | szt | 30
914 | D.07.03.01 | Montaż uchwytów dla sygnalizatorów - uchwyty wysięgnikowe - sygnalizacja świetlna SS-PDP-2 - Wojska Polskiego/Ku Wiatrakom - przejście dla pieszych | szt | 2
915 | D.07.03.01 | Montaż ekranów kontrastowych - przez analogię - sygnalizacja świetlnaSS-PDP-1 - Wojska Polskiego - przejście dla pieszych - przy stacji Shell | szt | 2
916 | D.07.03.01 | Montaż latarń sygnałów ulicznych o ilości komór do 4 na gotowych konstrukcjach ( sygnalizatory 300mm) - sygnalizacja świetlna SS-PDP-2 - Wojska Polskiego/Ku Wiatrakom - przejście dla pieszych | szt | 7
917 | D.07.03.01 | Montaż latarń sygnałów ulicznych dla tramwajów o ilości komór do 2 na gotowych konstrukcjach ( sygnalizatory 200mm) - sygnalizacja świetlna SS-PDP-2 - Wojska Polskiego/Ku Wiatrakom - przejście dla pieszych | szt | 2
918 | D.07.03.01 | Montaż latarń sygnałów ulicznych o ilości komór do 4 na gotowych konstrukcjach ( sygnalizatory 200mm) - sygnalizacja świetlna SS-PDP-2 - Wojska Polskiego/Ku Wiatrakom - przejście dla pieszych | szt | 17
919 | D.07.03.01 | Montaż sygnalizatorów akustycznych - przez analogię - sygnalizacja świetlna SS-PDP-2 - Wojska Polskiego/Ku Wiatrakom - przejście dla pieszych | szt | 8
920 | D.07.03.01 | Wykonanie pętli indukcyjnej przewodem LgYc 2,5[mm2] - 0,7x2[m] (cięcie nawierzchni z mas mineralno-asfaltowych na głębokość 5cm, układanie pętli, zalanie rowków masą zalewową, pomiar wielkości elektrycznych i badaniue idukcyjności z dostrojeniem) - sygnalizacja świetlna SS-PDP-2 - Wojska Polskiego/Ku Wiatrakom - przejście dla pieszych | kpl | 4
921 | D.07.03.01 | Wykonanie pętli indukcyjnej przewodem LgYc 2,5[mm2] - 1,5x1,5[m] (cięcie nawierzchni z mas mineralno-asfaltowych na głębokość 5cm, układanie pętli, zalanie rowków masą zalewową, pomiar wielkości elektrycznych i badaniue idukcyjności z dostrojeniem) - sygnalizacja świetlna SS-PDP-2 - Wojska Polskiego/Ku Wiatrakom - przejście dla pieszych | kpl | 20
922 | D.07.03.01 | Wykonanie pętli indukcyjnej przewodem LgYc 2,5[mm2] - 1x1,8[m] (cięcie nawierzchni z mas mineralno-asfaltowych na głębokość 5cm, układanie pętli, zalanie rowków masą zalewową, pomiar wielkości elektrycznych i badaniue idukcyjności z dostrojeniem) - sygnalizacja świetlna SS-PDP-2 - Wojska Polskiego/Ku Wiatrakom - przejście dla pieszych | kpl | 2
923 | D.07.03.01 | Wykonanie pętli indukcyjnej przewodem LgYc 2,5[mm2] - 2x2,8[m] (cięcie nawierzchni z mas mineralno-asfaltowych na głębokość 5cm, układanie pętli, zalanie rowków masą zalewową, pomiar wielkości elektrycznych i badaniue idukcyjności z dostrojeniem) - sygnalizacja świetlna SS-PDP-2 - Wojska Polskiego/Ku Wiatrakom - przejście dla pieszych | kpl | 6
924 | D.07.03.01 | Wykonanie pętli indukcyjnej przewodem LgYc 2,5[mm2] - 0,5x2[m] (cięcie nawierzchni z mas mineralno-asfaltowych na głębokość 5cm, układanie pętli, zalanie rowków masą zalewową, pomiar wielkości elektrycznych i badaniue idukcyjności z dostrojeniem) - sygnalizacja świetlna SS-PDP-2 - Wojska Polskiego/Ku Wiatrakom - przejście dla pieszych | kpl | 8
925 | D.07.03.01 | Montaż przycisków dla pieszych/rowerów z kontrolką - sygnalizacja świetlna SS-PDP-2 - Wojska Polskiego/Ku Wiatrakom - przejście dla pieszych | kpl | 6
926 | D.07.03.01 | Montaż masztów sygnalizacji ulicznej wys,4m - sygnalizacja świetlna- Wojska Polskiego/Szarych Szeregów/ Szpitalna/ Bełzy | szt | 73
927 | D.07.03.01 | Montaż masztów wysięgnikowych sygnalizacji ulicznej wys. 6m - sygnalizacja świetlna Wojska Polskiego/Szarych Szeregów/ Szpitalna/ Bełzy | szt | 6
928 | D.07.03.01 | Montaż masztów bramowych sygnalizacji ulicznej wys. 6m - sygnalizacja świetlna Wojska Polskiego/Szarych Szeregów/ Szpitalna/ Bełzy | szt | 6
929 | D.07.03.01 | Montaż uchwytów dla sygnalizatorów - konsol - sygnalizacja świetlna Wojska Polskiego/Szarych Szeregów/ Szpitalna/ Bełzy | szt | 133
930 | D.07.03.01 | Montaż uchwytów dla sygnalizatorów - uchwyty wysięgnikowe - sygnalizacja świetlna Wojska Polskiego/Szarych Szeregów/ Szpitalna/ Bełzy | szt | 30
931 | D.07.03.01 | Montaż ekranów kontrastowych - przez analogię - sygnalizacja świetlna Wojska Polskiego/Szarych Szeregów/ Szpitalna/ Bełzy | szt | 30
932 | D.07.03.01 | Montaż latarń sygnałów ulicznych o ilości komór do 4 na gotowych konstrukcjach ( sygnalizatory 300mm) - sygnalizacja świetlna Wojska Polskiego/Szarych Szeregów/ Szpitalna/ Bełzy | szt | 44
933 | D.07.03.01 | Montaż latarń sygnałów ulicznych dla tramwajów o ilości komór do 2 na gotowych konstrukcjach ( sygnalizatory 200mm) - sygnalizacja świetlna Wojska Polskiego/Szarych Szeregów/ Szpitalna/ Bełzy | szt | 24
934 | D.07.03.01 | Montaż latarń sygnałów ulicznych o ilości komór do 4 na gotowych konstrukcjach ( sygnalizatory 200mm) - sygnalizacja świetlna Wojska Polskiego/Szarych Szeregów/ Szpitalna/ Bełzy | szt | 77
935 | D.07.03.01 | Montaż sygnalizatorów akustycznych - przez analogię - sygnalizacja świetlna Wojska Polskiego/Szarych Szeregów/ Szpitalna/ Bełzy | szt | 34
936 | D.07.03.01 | Wykonanie pętli indukcyjnej przewodem LgYc 2,5[mm2] - 0,7x2[m] (cięcie nawierzchni z mas mineralno-asfaltowych na głębokość 5cm, układanie pętli, zalanie rowków masą zalewową, pomiar wielkości elektrycznych i badaniue idukcyjności z dostrojeniem) - sygnalizacja świetlna Wojska Polskiego/Szarych Szeregów/ Szpitalna/ Bełzy | kpl | 9
937 | D.07.03.01 | Wykonanie pętli indukcyjnej przewodem LgYc 2,5[mm2] - 1,5x1,5[m] (cięcie nawierzchni z mas mineralno-asfaltowych na głębokość 5cm, układanie pętli, zalanie rowków masą zalewową, pomiar wielkości elektrycznych i badaniue idukcyjności z dostrojeniem) - sygnalizacja świetlna Wojska Polskiego/Szarych Szeregów/ Szpitalna/ Bełzy | kpl | 42
938 | D.07.03.01 | Wykonanie pętli indukcyjnej przewodem LgYc 2,5[mm2] - 2x5,3[m] (cięcie nawierzchni z mas mineralno-asfaltowych na głębokość 5cm, układanie pętli, zalanie rowków masą zalewową, pomiar wielkości elektrycznych i badaniue idukcyjności z dostrojeniem) - sygnalizacja świetlna Wojska Polskiego/Szarych Szeregów/ Szpitalna/ Bełzy | kpl | 1
939 | D.07.03.01 | Wykonanie pętli indukcyjnej przewodem LgYc 2,5[mm2] - 2x2,8[m] (cięcie nawierzchni z mas mineralno-asfaltowych na głębokość 5cm, układanie pętli, zalanie rowków masą zalewową, pomiar wielkości elektrycznych i badaniue idukcyjności z dostrojeniem) - sygnalizacja świetlna Wojska Polskiego/Szarych Szeregów/ Szpitalna/ Bełzy | kpl | 37
940 | D.07.03.01 | Wykonanie pętli indukcyjnej przewodem LgYc 2,5[mm2] - 0,5x2[m] (cięcie nawierzchni z mas mineralno-asfaltowych na głębokość 5cm, układanie pętli, zalanie rowków masą zalewową, pomiar wielkości elektrycznych i badaniue idukcyjności z dostrojeniem) - sygnalizacja świetlna Wojska Polskiego/Szarych Szeregów/ Szpitalna/ Bełzy | kpl | 28
941 | D.07.03.01 | Montaż przycisków dla pieszych/rowerów z kontrolką - sygnalizacja świetlna Wojska Polskiego/Szarych Szeregów/ Szpitalna/ Bełzy | kpl | 24
RAZEM: MONTAŻ MASZTÓW, SYGNALIZATORÓW, DETEKTORÓW - SYGNALIZACJA ŚWIETLNA
RAZEM: 5. BUDOWA I PRZEBUDOWA SYGNALIZACJI ŚWIETLNEJ ORAZ ELEMENTÓW ITS
RAZEM: CZĘŚĆ III : BRANŻA ELEKTROENERGETYCZNA
CZĘŚĆ IV : BRANŻA SANITARNA
PRZEBUDOWA KANALIZACJI DESZCZOWEJ
ODC. Dist.1 do D1.7 - Kanalizacja deszczowa
Roboty ziemne
942 | S-01.01.01 | Wykopy oraz przekopy wykonywane koparkami przed- siębiernymi 0.25 m3 na odkład w gruncie kat. III | m3 | 504
943 | S-01.01.01 | Ręczne roboty ziemne z transportem urobku samocho- dami samowyładowczymi na odległość do 1 km (kat. gruntu III) | m3 | 126
944 | S-01.01.01 | Pełne umocnienie pionowych ścian wykopów liniowych o głęb.do 3m profilami stalowymi w grun- tach nawodnionych kat.III-IV wraz z rozbiórką | m2 | 1260
945 | S-01.01.01 | Podłoża pod kanały i obiekty z materiałów sypkich grub.10 cm | m3 | 21
946 | S-01.01.01 | Obsypka filtracyjna z piasku w gotowym suchym wyko- pie z gotowego kruszywa | m3 | 91.07
947 | S-01.01.01 | Zasypywanie wykopów spycharkami z przemieszcze- niem gruntu na odległość do 10 m w gruncie kat. I-III | m3 | 344.25
948 | S-01.01.01 | Zasypywanie wykopów liniowych o ścianach pionowych głębokości do 1.5 m i szerokości 0.8-1.5 m; kat. gr. III-IV | m3 | 126
949 | S-01.01.01 | Zagęszczenie nasypów ubijakami mechanicznymi; grun- ty sypkie kat. I-III | m3 | 470.25
950 | S-01.01.01 | Roboty ziemne wykonywane koparkami przedsiębiernymi w ziemi kat. I-III uprzednio zmagazynowanej w hałdach z transportem urobku na odległość określoną przez wykonawcę | m3 | 159.75
951 | S-01.01.01 | Montaż i demontaż konstrukcji podwieszeń kabli energetycznych i telekomunikacyjnych typu lekkiego o rozpiętości ele- mentu 4.0 m | kpl. | 10
952 | S-01.01.01 | Montaż rur zabezpieczajacych kable energrtyczne śr. 110-160mm | m | 30
953 | S-01.01.01 | Montaż i demontaż konstrukcji podwieszeń rurociągów i kanałów o rozpiętości elementu 4.0 m | kpl. | 4
Roboty montażowe
954 | S-01.01.02 | Kanały z rur PVC-U SN8-ścianla lita kanalizacji ze- wnętrznej kielichowe o śr. 200x5,9mm | m | 42.5
955 | S-01.01.02 | Kanały z rur PVC-U SN8-ścianla lita kanalizacji ze- wnętrznej kielichowe o śr. 250x7,3mm | m | 19
956 | S-01.01.02 | Kanały z rur PVC-U SN8-ścianla lita kanalizacji ze- wnętrznej kielichowe o śr. 315x9,2mm | m | 146
957 | S-01.01.02 | Podłoże betonowe kanałów, B-12/15 o gr. 15 cm | m3 | 1.85
958 | S-01.01.02 | Studnie rewizyjne z kręgów żelbetowych łączonych na uszczelke o śr. 1200 mm Krąg z dnem pełnym =1 szt, Kręgi h=1,0m = 2szt Płyta przykrywajaca żelbetowa dn 1200 Pierścień odciążajacy dn 1200mm | stud. | 8
959 | S-01.01.02 | Studnie rewizyjne z kręgów betonowych o śr. 1200 mm w gotowym wykopie za każde 0.5 m różnicy głębokości | [0.5 m] stud. | 1
960 | S-01.01.02 | Studzienki ściekowe z gotowych elementów betonowe o śr. 500 mm z osadnikiem bez syfonu | szt. | 1
961 | S-01.01.02 | Umocnienie terenu wokół włazu -Podsypka cementowo- piaskowa z zagęszczeniem ręcznym - 10 cm grubość warstwy po zagęszczeniu | m2 | 11.3
962 | S-01.01.02 | Nawierzchnia z betonowej kostki brukowej gr. 8 cm | m2 | 11.3
963 | S-01.01.02 | Próba szczelności kanałów rurowych o śr. nom. 200 mm | m | 42.5
964 | S-01.01.02 | Próba szczelności kanałów rurowych o śr. nom. 300 mm | m | 165
RAZEM: ODC. Dist.1 do D1.7 - Kanalizacja deszczowa
ODC. D2ist. do D2.3 - Kanalizacja deszczowa
Roboty ziemne
965 | S-01.01.01 | Wykopy oraz przekopy wykonywane koparkami przed- siębiernymi 0.25 m3 na odkład w gruncie kat. III | m3 | 134
966 | S-01.01.01 | Ręczne roboty ziemne z transportem urobku samocho- dami samowyładowczymi na odległość do 1 km (kat. gruntu III) | m3 | 33.5
967 | S-01.01.01 | Pełne umocnienie pionowych ścian wykopów liniowych o głęb.do 3m profilami stalowymi w gruntach nawodnionych kat.III-IV wraz z rozbiórką | m2 | 335
968 | S-01.01.01 | Podłoża pod kanały i obiekty z materiałów sypkich grub.10 cm | m3 | 6.5
969 | S-01.01.01 | Obsypka filtracyjna z piasku w gotowym suchym wyko- pie z gotowego kruszywa | m3 | 27.59
970 | S-01.01.01 | Zasypywanie wykopów spycharkami z przemieszcze- niem gruntu na odległość do 10 m w gruncie kat. I-III | m3 | 84.39
971 | S-01.01.01 | Zasypywanie wykopów liniowych o ścianach pionowych głębokości do 1.5 m i szerokości 0.8-1.5 m; kat. gr. III-IV | m3 | 33.5
972 | S-01.01.01 | Zagęszczenie nasypów ubijakami mechanicznymi; grun- ty sypkie kat. I-III | m3 | 117.89
973 | S-01.01.01 | Roboty ziemne wykonywane koparkami przedsiębiernymi w ziemi kat. I-III uprzednio zmagazynowanej w hałdach z transportem urobku na odległość określoną przez wykonawcę | m3 | 49.61
974 | S-01.01.01 | Montaż i demontaż konstrukcji podwieszeń kabli energetycznych i telekomunikacyjnych typu lekkiego o rozpiętości ele- mentu 4.0 m | kpl. | 1
975 | S-01.01.01 | Montaż rur zabezpieczajacych kable energrtyczne śr. 110-160mm | m | 3
976 | S-01.01.01 | Montaż i demontaż konstrukcji podwieszeń rurociągów i kanałów o rozpiętości elementu 4.0 m | kpl. | 1
Roboty montażowe
977 | S-01.01.02 | Kanały z rur PVC-U SN8-ścianla lita kanalizacji ze- wnętrznej kielichowe o śr. 250x7,3mm | m | 9
978 | S-01.01.02 | Kanały z rur PVC-U SN8-ścianla lita kanalizacji ze- wnętrznej kielichowe o śr. 315x9,2mm | m | 56
979 | S-01.01.02 | Trójniki PVC kanalizacji zewnętrznej jednokielichowe łą- czone na wcisk o śr. zewn. 300/200 mm | szt | 1
980 | S-01.01.02 | Podłoże betonowe kanałów, B-12/15 o gr. 15 cm | m3 | 0.69
981 | S-01.01.02 | Studnie rewizyjne z kręgów żelbetowych łączonych na uszczelke o śr. 1200 mm Krąg z dnem pełnym =1 szt, Kręgi h=1,0m = 2szt Płyta przykrywajaca żelbetowa dn 1200 Pierścień odciążajacy dn 1200mm | stud. | 3
982 | S-01.01.02 | Umocnienie terenu wokół włazu -Podsypka cementowo- piaskowa z zagęszczeniem ręcznym - 3 cm grubość warstwy po zagęszczeniu | m2 | 3.77
983 | S-01.01.02 | Podsypka cementowo-piaskowa z zagęszczeniem ręcz- nym - za każdy dalszy 1 cm grubość warstwy po za- gęszczeniu Krotność = 7 | m2 | 3.77
984 | S-01.01.02 | Nawierzchnia z betonowej kostki brukowej gr. 8 cm | m2 | 3.77
985 | S-01.01.02 | Próba szczelności kanałów rurowych o śr. nom. 300 mm | m | 65
RAZEM: ODC. D2ist. do D2.3 - Kanalizacja deszczowa
ODC. D3 - Kanalizacja deszczowa
Roboty ziemne
986 | S-01.01.01 | Wykopy oraz przekopy wykonywane koparkami przed- siębiernymi 0.25 m3 na odkład w gruncie kat. III | m3 | 137.28
987 | S-01.01.01 | Ręczne roboty ziemne z transportem urobku samocho- dami samowyładowczymi na odległość do 1 km (kat. gruntu III) | m3 | 34.32
988 | S-01.01.01 | Pełne umocnienie pionowych ścian wykopów liniowych o głęb.do 3m profilami stalowymi w gruntach nawodnionych kat.III-IV wraz z rozbiórką | m2 | 343.2
989 | S-01.01.01 | Podłoża pod kanały i obiekty z materiałów sypkich grub. 10 cm | m3 | 7.6
990 | S-01.01.01 | Obsypka filtracyjna z piasku w gotowym suchym wyko- pie z gotowego kruszywa | m3 | 32.03
991 | S-01.01.01 | Zasypywanie wykopów spycharkami z przemieszcze- niem gruntu na odległość do 10 m w gruncie kat. I-III | m3 | 83.43
992 | S-01.01.01 | Zasypywanie wykopów liniowych o ścianach pionowych głębokości do 1.5 m i szerokości 0.8-1.5 m; kat. gr. III-IV | m3 | 34.32
993 | S-01.01.01 | Zagęszczenie nasypów ubijakami mechanicznymi; grun- ty sypkie kat. I-III | m3 | 117.75
994 | S-01.01.01 | Roboty ziemne wykonywane koparkami przedsiębiernymi w ziemi kat. I-III uprzednio zmagazynowanej w hałdach z transportem urobku na odległość określona przez wykonawcę | m3 | 53.85
995 | S-01.01.01 | Montaż i demontaż konstrukcji podwieszeń kabli energetycznych i telekomunikacyjnych typu lekkiego o rozpiętości ele- mentu 4.0 m | kpl. | 10
996 | S-01.01.01 | Montaż rur zabezpieczajacych kable energrtyczne śr. 110-160mm | m | 30
997 | S-01.01.01 | Montaż i demontaż konstrukcji podwieszeń rurociągów i kanałów o rozpiętości elementu 4.0 m | kpl. | 4
Roboty montażowe
998 | S-01.01.02 | Kanały z rur PVC-U SN8-ścianla lita kanalizacji ze- wnętrznej kielichowe o śr. 200x5,9mm | m | 4
999 | S-01.01.02 | Kanały z rur PVC-U SN8-ścianla lita kanalizacji ze- wnętrznej kielichowe o śr. 315x9,2mm | m | 72
1000 | S-01.01.02 | Trójniki PVC kanalizacji zewnętrznej jednokielichowe łą- czone na wcisk o śr. zewn. 300/300 mm | szt | 1
1001 | S-01.01.02 | Kanały z rur PVC-U SN8-ścianla lita kanalizacji ze- wnętrznej kielichowe o śr. 315x9,2mm | m | 0.5
1002 | S-01.01.02 | Kolana PVC kanalizacji zewnętrznej jednokielichowe łą- czone na wcisk o śr. zewn. 300 mm | szt | 1
1003 | S-01.01.02 | Podłoże betonowe kanałów, B-12/15 o gr. 15 cm | m3 | 1.14
1004 | S-01.01.02 | Studnie rewizyjne z kręgów żelbetowych łączonych na uszczelke o śr. 1000 mm Krąg z dnem pełnym =1 szt, Kręgi h=1,0m = 2szt Płyta przykrywajaca żelbetowa dn 1000 Pierścień odciążajacy dn 1000mm | stud. | 2
1005 | S-01.01.02 | Studnie rewizyjne z kręgów żelbetowych łączonych na uszczelke o śr. 1200 mm Krąg z dnem pełnym =1 szt, Kręgi h=1,0m = 2szt Płyta przykrywajaca żelbetowa dn 1200 Pierścień odciążajacy dn 1200mm | stud. | 1
1006 | S-01.01.02 | Umocnienie terenu wokół włazu -Podsypka cementowo- piaskowa z zagęszczeniem ręcznym - 10 cm grubość warstwy po zagęszczeniu | m2 | 5.02
1007 | S-01.01.02 | Nawierzchnia z betonowej kostki brukowej gr. 8 cm | m2 | 5.02
1008 | S-01.01.02 | Próba szczelności kanałów rurowych o śr. nom. 200 mm | m | 4
1009 | S-01.01.02 | Próba szczelności kanałów rurowych o śr. nom. 300 mm | m | 72
RAZEM: ODC. D3 - Kanalizacja deszczowa
ODC. D4ist do Wp11 - Kanalizacja deszczowa
Roboty ziemne
1010 | S-01.01.01 | Wykopy oraz przekopy wykonywane koparkami przed- siębiernymi 0.25 m3 na odkład w gruncie kat. III | m3 | 53.76
1011 | S-01.01.01 | Ręczne roboty ziemne z transportem urobku samocho- dami samowyładowczymi na odległość do 1 km (kat. gruntu III) | m3 | 13.44
1012 | S-01.01.01 | Pełne umocnienie pionowych ścian wykopów liniowych o głęb.do 3mprofilami stalowymi w gruntach nawodnionych kat.III-IV wraz z rozbiórką | m2 | 168
1013 | S-01.01.01 | Podłoża pod kanały i obiekty z materiałów sypkich grub.10 cm | m3 | 3.36
1014 | S-01.01.01 | Obsypka filtracyjna z piasku w gotowym suchym wyko- pie z gotowego kruszywa | m3 | 13.58
1015 | S-01.01.01 | Zasypywanie wykopów spycharkami z przemieszcze- niem gruntu na odległość do 10 m w gruncie kat. I-III | m3 | 33.02
1016 | S-01.01.01 | Zasypywanie wykopów liniowych o ścianach pionowych głębokości do 1.5 m i szerokości 0.8-1.5 m; kat. gr. III-IV | m3 | 13.44
1017 | S-01.01.01 | Zagęszczenie nasypów ubijakami mechanicznymi; grun- ty sypkie kat. I-III | m3 | 46.46
1018 | S-01.01.01 | Roboty ziemne wykonywane koparkami przedsiębiernymi w ziemi kat. I-III uprzednio zmagazynowanej w hałdach z transportem urobku n odległość określoną przez wykonawcę | m3 | 20.74
1019 | S-01.01.01 | Montaż i demontaż konstrukcji podwieszeń kabli energetycznych i telekomunikacyjnych typu lekkiego o rozpiętości ele- mentu 4.0 m | kpl. | 2
1020 | S-01.01.01 | Montaż rur zabezpieczajacych kable energrtyczne śr. 110-160mm | m | 6
Roboty montażowe
1021 | S-01.01.02 | Kanały z rur PVC-U SN8-ścianla lita kanalizacji ze- wnętrznej kielichowe o śr. 315x9,2mm | m | 40
1022 | S-01.01.02 | Studzienki ściekowe z gotowych elementów betonowe o śr. 500 mm z osadnikiem bez syfonu | szt. | 1
1023 | S-01.01.02 | Umocnienie terenu wokół włazu -Podsypka cementowo- piaskowa z zagęszczeniem ręcznym - 10 cm grubość warstwy po zagęszczeniu | m2 | 1.26
1024 | S-01.01.02 | Nawierzchnia z betonowej kostki brukowej gr. 8 cm | m2 | 1.26
1025 | S-01.01.02 | Próba szczelności kanałów rurowych o śr. nom. 300 mm | m | 40
RAZEM: ODC. D4ist do Wp11 - Kanalizacja deszczowa
ODC. D5ist. do D5.3 - Kanalizacja deszczowa
Roboty ziemne
1026 | S-01.01.01 | Wykopy oraz przekopy wykonywane koparkami przed- siębiernymi 0.25 m3 na odkład w gruncie kat. III | m3 | 124.8
1027 | S-01.01.01 | Ręczne roboty ziemne z transportem urobku samocho- dami samowyładowczymi na odległość do 1 km (kat. gruntu III) | m3 | 31.2
1028 | S-01.01.01 | Pełne umocnienie pionowych ścian wykopów liniowych o głęb.do 3m profilami stalowymi w gruntach nawodnionych kat.III-IV wraz z rozbiórką | m2 | 312
1029 | S-01.01.01 | Podłoża pod kanały i obiekty z materiałów sypkich grub.10 cm | m3 | 5.8
1030 | S-01.01.01 | Obsypka filtracyjna z piasku w gotowym suchym wyko- pie z gotowego kruszywa | m3 | 24.34
1031 | S-01.01.01 | Zasypywanie wykopów spycharkami z przemieszcze- niem gruntu na odległość do 10 m w gruncie kat. I-III | m3 | 83.36
1032 | S-01.01.01 | Zasypywanie wykopów liniowych o ścianach pionowych głębokości do 1.5 m i szerokości 0.8-1.5 m; kat. gr. III-IV | m3 | 31.2
1033 | S-01.01.01 | Zagęszczenie nasypów ubijakami mechanicznymi; grun- ty sypkie kat. I-III | m3 | 114.56
1034 | S-01.01.01 | Roboty ziemne wykonywane koparkami przedsiębiernymi w ziemi kat. I-III uprzednio zmagazynowanej w hałdach z transportem urobku na odległość określoną przez wykonawcę | m3 | 41.44
Roboty montażowe
1035 | S-01.01.02 | Kanały z rur PVC-U SN8-ścianla lita kanalizacji ze- wnętrznej kielichowe o śr. 315x9,2mm | m | 58
1036 | S-01.01.02 | Podłoże betonowe kanałów, B-12/15 o gr. 15 cm | m3 | 0.46
1037 | S-01.01.02 | Studnie rewizyjne z kręgów żelbetowych łączonych na uszczelke o śr. 1200 mm Krąg z dnem pełnym =1 szt, Kręgi h=1,0m = 2szt Płyta przykrywajaca żelbetowa dn 1200 Pierścień odciążajacy dn 1200mm | stud. | 2
1038 | S-01.01.02 | Umocnienie terenu wokół włazu -Podsypka cementowo- piaskowa z zagęszczeniem ręcznym - 10cm grubość warstwy po zagęszczeniu | m2 | 2.51
1039 | S-01.01.02 | Nawierzchnia z betonowej kostki brukowej gr. 8 cm | m2 | 2.51
1040 | S-01.01.02 | Próba szczelności kanałów rurowych o śr. nom. 300 mm | m | 58
RAZEM: ODC. D5ist. do D5.3 - Kanalizacja deszczowa
ODC. D6 - D6.3 - Kanalizacja deszczowa
Roboty ziemne
1041 | S-01.01.01 | Wykopy oraz przekopy wykonywane koparkami przed- siębiernymi 0.25 m3 na odkład w gruncie kat. III | m3 | 198.24
1042 | S-01.01.01 | Ręczne roboty ziemne z transportem urobku samocho- dami samowyładowczymi na odległość do 1 km (kat. gruntu III) | m3 | 49.56
1043 | S-01.01.01 | Pełne umocnienie pionowych ścian wykopów liniowych o głęb.do 3m profilami stalowymi w gruntach nawodnionych kat.III-IV wraz z rozbiórką | m2 | 495.6
1044 | S-01.01.01 | Podłoża pod kanały i obiekty z materiałów sypkich grub.10 cm | m3 | 11.6
1045 | S-01.01.01 | Obsypka filtracyjna z piasku w gotowym suchym wyko- pie z gotowego kruszywa | m3 | 49.14
1046 | S-01.01.01 | Zasypywanie wykopów spycharkami z przemieszcze- niem gruntu na odległość do 10 m w gruncie kat. I-III | m3 | 106.63
1047 | S-01.01.01 | Zasypywanie wykopów liniowych o ścianach pionowych głębokości do 1.5 m i szerokości 0.8-1.5 m; kat. gr. III-IV | m3 | 49.56
1048 | S-01.01.01 | Zagęszczenie nasypów ubijakami mechanicznymi; grun- ty sypkie kat. I-III | m3 | 156.19
1049 | S-01.01.01 | Roboty ziemne wykonywane koparkami przedsiębierny- mi 0.25 m3 w ziemi kat. I-III uprzednio zmagazynowanej w hałdach z transportem urobku samochodami samowy- ładowczymi na odległość 10 km | m3 | 91.61
1050 | S-01.01.01 | Montaż i demontaż konstrukcji podwieszeń kabli energetycznych i telekomunikacyjnych typu lekkiego o rozpiętości ele- mentu 4.0 m | kpl. | 2
1051 | S-01.01.01 | Montaż rur zabezpieczajacych kable energrtyczne śr. 110-160mm | m | 6
1052 | S-01.01.01 | Montaż i demontaż konstrukcji podwieszeń rurociągów i kanałów o rozpiętości elementu 4.0 m | kpl. | 1
Roboty montażowe
1053 | S-01.01.02 | Kanały z rur PVC-U SN8-ścianla lita kanalizacji ze- wnętrznej kielichowe o śr. 200x5,9mm | m | 9.5
1054 | S-01.01.02 | Kanały z rur PVC-U SN8-ścianla lita kanalizacji ze- wnętrznej kielichowe o śr. 315x9,2mm | m | 106.5
1055 | S-01.01.02 | Trójniki PVC kanalizacji zewnętrznej jednokielichowe łą- czone na wcisk o śr. zewn. 300/200 mm | szt | 1
1056 | S-01.01.02 | Podłoże betonowe kanałów, B-12/15 o gr. 15 cm | m3 | 1.49
1057 | S-01.01.02 | Studnie rewizyjne z kręgów żelbetowych łączonych na uszczelke o śr. 1200 mm Krąg z dnem pełnym =1 szt, Kręgi h=1,0m = 2szt Płyta przykrywajaca żelbetowa dn 1200 Pierścień odciążajacy dn 1200mm | stud. | 4
1058 | S-01.01.02 | Umocnienie terenu wokół włazu -podsypka cementowo- piaskowa z zagęszczeniem ręcznym - 10cm grubość warstwy po zagęszczeniu | m2 | 6.28
1059 | S-01.01.02 | Nawierzchnia z betonowej kostki brukowej gr. 8 cm | m2 | 6.28
1060 | S-01.01.02 | Próba szczelności kanałów rurowych o śr. nom. 200 mm | m | 9.5
1061 | S-01.01.02 | Próba szczelności kanałów rurowych o śr. nom. 300 mm | m | 106.5
RAZEM: ODC. D6 - D6.3 - Kanalizacja deszczowa
ODC. D11; D14; D16; D17 - Kanalizacja deszczowa
Roboty ziemne
1062 | S-01.01.01 | Wykopy oraz przekopy wykonywane koparkami przed- siębiernymi na odkład w gruncie kat. III | m3 | 248.4
1063 | S-01.01.01 | Ręczne roboty ziemne z transportem urobku samocho- dami samowyładowczymi na odległość do 1 km (kat. gruntu III) | m3 | 62.1
1064 | S-01.01.01 | Pełne umocnienie pionowych ścian wykopów liniowych o głęb.do 3m profilami stalowymi w gruntach nawodnionych kat.III-IV wraz z rozbiórką | m2 | 621
1065 | S-01.01.01 | Podłoża pod kanały i obiekty z materiałów sypkich grub.10 cm | m3 | 13.4
1066 | S-01.01.01 | Obsypka filtracyjna z piasku w gotowym suchym wyko- pie z gotowego kruszywa | m3 | 56.64
1067 | S-01.01.01 | Zasypywanie wykopów spycharkami z przemieszcze- niem gruntu na odległość do 10 m w gruncie kat. I-III | m3 | 132.72
1068 | S-01.01.01 | Zasypywanie wykopów liniowych o ścianach pionowych głębokości do 1.5 m i szerokości 0.8-1.5 m; kat. gr. III-IV | m3 | 62.1
1069 | S-01.01.01 | Zagęszczenie nasypów ubijakami mechanicznymi; grun- ty sypkie kat. I-III | m3 | 194.82
1070 | S-01.01.01 | Roboty ziemne wykonywane koparkami przedsiębierny- mi 0.25 m3 w ziemi kat. I-III uprzednio zmagazynowanej w hałdach z transportem urobku samochodami samowy- ładowczymi na odległość 10 km | m3 | 115.68
1071 | S-01.01.01 | Montaż i demontaż konstrukcji podwieszeń kabli energetycznych i telekomunikacyjnych typu lekkiego o rozpiętości ele- mentu 4.0 m | kpl. | 3
1072 | S-01.01.01 | Montaż rur zabezpieczajacych kable energrtyczne śr. 110-160mm | m | 9
1073 | S-01.01.01 | Montaż i demontaż konstrukcji podwieszeń rurociągów i kanałów o rozpiętości elementu 4.0 m | kpl. | 1
Roboty montażowe
1074 | S-01.01.02 | Kanały z rur PVC-U SN8-ścianla lita kanalizacji ze- wnętrznej kielichowe o śr. 200x5,9mm | m | 7.5
1075 | S-01.01.02 | Kanały z rur PVC-U SN8-ścianla lita kanalizacji ze- wnętrznej kielichowe o śr. 315x9,2mm | m | 126
1076 | S-01.01.02 | Trójniki PVC kanalizacji zewnętrznej jednokielichowe łą- czone na wcisk o śr. zewn. 300/200 mm | szt | 2
1077 | S-01.01.02 | Trójniki siodlowe przegubowe o DN 100/200mm | szt | 1
1078 | S-01.01.02 | Podłoże betonowe kanałów, B-12/15 o gr. 15 cm | m3 | 2.42
1079 | S-01.01.02 | Studnie rewizyjne z kręgów żelbetowych łączonych na uszczelke o śr. 1200 mm Krąg z dnem pełnym =1 szt, Kręgi h=1,0m = 2szt Płyta przykrywajaca żelbetowa dn 1200 Pierścień odciążajacy dn 1200mm | stud. | 8
1080 | S-01.01.02 | Umocnienie terenu wokół włazu -podsypka cementowo- piaskowa z zagęszczeniem ręcznym - 10 cm grubość warstwy po zagęszczeniu | m2 | 11.3
1081 | S-01.01.02 | Nawierzchnia z betonowej kostki brukowej gr. 8 cm | m2 | 11.3
1082 | S-01.01.02 | Próba szczelności kanałów rurowych o śr. nom. 200 mm | m | 7.5
1083 | S-01.01.02 | Próba szczelności kanałów rurowych o śr. nom. 300 mm | m | 126
RAZEM: ODC. D11; D14; D16; D17 - Kanalizacja deszczowa
ODC. D19; D21 Kanalizacja deszczowa
Roboty ziemne
1084 | S-01.01.01 | Wykopy oraz przekopy wykonywane koparkami przed- siębiernymi 0.25 m3 na odkład w gruncie kat. III | m3 | 193.2
1085 | S-01.01.01 | Ręczne roboty ziemne z transportem urobku samocho- dami samowyładowczymi na odległość do 1 km (kat. gruntu III) | m3 | 48.3
1086 | S-01.01.01 | Pełne umocnienie pionowych ścian wykopów liniowych o głęb.do 3m profilami stalowymi w gruntach nawodnionych kat.III-IV wraz z rozbiórką | m2 | 483
1087 | S-01.01.01 | Podłoża pod kanały i obiekty z materiałów sypkich grub.10 cm | m3 | 11.3
1088 | S-01.01.01 | Obsypka filtracyjna z piasku w gotowym suchym wyko- pie z gotowego kruszywa | m3 | 48.67
1089 | S-01.01.01 | Zasypywanie wykopów spycharkami z przemieszcze- niem gruntu na odległość do 10 m w gruncie kat. I-III | m3 | 114.78
1090 | S-01.01.01 | Zasypywanie wykopów liniowych o ścianach pionowych głębokości do 1.5 m i szerokości 0.8-1.5 m; kat. gr. III-IV | m3 | 48.3
1091 | S-01.01.01 | Zagęszczenie nasypów ubijakami mechanicznymi; grun- ty sypkie kat. I-III | m3 | 163.08
1092 | S-01.01.01 | Roboty ziemne wykonywane koparkami przedsiębierny w ziemi kat. I-III uprzednio zmagazynowanej w hałdach z transportem urobku na odległośc określoną przez wykonawcę | m3 | 78.42
1093 | S-01.01.01 | Montaż i demontaż konstrukcji podwieszeń kabli energetycznych i telekomunikacyjnych typu lekkiego o rozpiętości ele- mentu 4.0 m | kpl. | 1
1094 | S-01.01.01 | Montaż rur zabezpieczajacych kable energrtyczne śr. 110-160mm | m | 3
Roboty montażowe
1095 | S-01.01.02 | Kanały z rur PVC-U SN8-ścianla lita kanalizacji ze- wnętrznej kielichowe o śr. 200x5,9mm | m | 25.5
1096 | S-01.01.02 | Kanały z rur PVC-U SN8-ścianla lita kanalizacji ze- wnętrznej kielichowe o śr. 315x9,2mm | m | 87.5
1097 | S-01.01.02 | Trójniki PVC kanalizacji zewnętrznej jednokielichowe łą- czone na wcisk o śr. zewn. 300/200 mm | szt | 1
1098 | S-01.01.02 | Podłoże betonowe kanałów, B-12/15 o gr. 15 cm | m3 | 0.92
1099 | S-01.01.02 | Studnie rewizyjne z kręgów żelbetowych łączonych na uszczelke o śr. 1200 mm Krąg z dnem pełnym =1 szt, Kręgi h=1,0m = 2szt Płyta przykrywajaca żelbetowa dn 1200 Pierścień odciążajacy dn 1200mm | stud. | 4
1100 | S-01.01.02 | Umocnienie terenu wokół włazu -Podsypka cementowo- piaskowa z zagęszczeniem ręcznym - 10 cm grubość warstwy po zagęszczeniu | m2 | 5.02
1101 | S-01.01.02 | Nawierzchnia z betonowej kostki brukowej gr. 8 cm | m2 | 5.02
1102 | S-01.01.02 | Próba szczelności kanałów rurowych o śr. nom. 200 mm | m | 25.5
1103 | S-01.01.02 | Próba szczelności kanałów rurowych o śr. nom. 300 mm | m | 87.5
RAZEM: ODC. D19; D21 Kanalizacja deszczowa
ODC. D22; D23 Kanalizacja deszczowa
Roboty ziemne
1104 | S-01.01.01 | Wykopy oraz przekopy wykonywane koparkami przed- siębiernymi m3 na odkład w gruncie kat. III | m3 | 130
1105 | S-01.01.01 | Ręczne roboty ziemne z transportem urobku na odległość określoną przez wykonawcę (kat. gruntu III) | m3 | 32.5
1106 | S-01.01.01 | Pełne umocnienie pionowych ścian wykopów liniowych o głęb.do 3m profilami stalowymi w gruntach nawodnionych kat.III-IV wraz z rozbiórką | m2 | 325
1107 | S-01.01.01 | Podłoża pod kanały i obiekty z materiałów sypkich grub.10 cm | m3 | 6.35
1108 | S-01.01.01 | Obsypka filtracyjna z piasku w gotowym suchym wyko- pie z gotowego kruszywa | m3 | 27.77
1109 | S-01.01.01 | Zasypywanie wykopów spycharkami z przemieszczeniem gruntu na odległość do 10 m w gruncie kat. I-III | m3 | 68.56
1110 | S-01.01.01 | Zasypywanie wykopów liniowych o ścianach pionowych głębokości do 1.5 m i szerokości 0.8-1.5 m; kat. gr. III-IV | m3 | 32.5
1111 | S-01.01.01 | Zagęszczenie nasypów ubijakami mechanicznymi; grun- ty sypkie kat. I-III | m3 | 101.06
1112 | S-01.01.01 | Roboty ziemne wykonywane koparkami przedsiębiernymi w ziemi kat. I-III uprzednio zmagazynowanej w hałdach z transportem urobku na odległość określoną przez wykonawcę | m3 | 61.44
1113 | S-01.01.01 | Montaż i demontaż konstrukcji podwieszeń kabli energetycznych i telekomunikacyjnych typu lekkiego o rozpiętości ele- mentu 4.0 m | kpl. | 8
1114 | S-01.01.01 | Montaż rur zabezpieczajacych kable energrtyczne śr. 110-160mm | m | 24
1115 | S-01.01.01 | Montaż i demontaż konstrukcji podwieszeń rurociągów i kanałów o rozpiętości elementu 4.0 m | kpl. | 5
Roboty montażowe
1116 | S-01.01.02 | Kanały z rur PVC-U SN8-ścianla lita kanalizacji ze- wnętrznej kielichowe o śr. 200x5,9mm | m | 23
1117 | S-01.01.02 | Kanały z rur PVC-U SN8-ścianla lita kanalizacji ze- wnętrznej kielichowe o śr. 315x9,2mm | m | 40.5
1118 | S-01.01.02 | Trójniki PVC kanalizacji zewnętrznej jednokielichowe łą- czone na wcisk o śr. zewn. 300/200 mm | szt | 1
1119 | S-01.01.02 | Podłoże betonowe kanałów, B-12/15 o gr. 15 cm | m3 | 1.26
1120 | S-01.01.02 | Studnie rewizyjne z kręgów żelbetowych łączonych na uszczelke o śr. 1200 mm Krąg z dnem pełnym =1 szt, Kręgi h=1,0m = 2szt Płyta przykrywajaca żelbetowa dn 1200 Pierścień odciążajacy dn 1200mm | stud. | 3
1121 | S-01.01.02 | Umocnienie terenu wokół włazu -Podsypka cementowo- piaskowa z zagęszczeniem ręcznym - 10 cm grubość warstwy po zagęszczeniu | m2 | 5.02
1122 | S-01.01.02 | Nawierzchnia z betonowej kostki brukowej gr. 8 cm | m2 | 5.02
1123 | S-01.01.02 | Próba szczelności kanałów rurowych o śr. nom. 200 mm | m | 23
1124 | S-01.01.02 | Próba szczelności kanałów rurowych o śr. nom. 300 mm | m | 40.5
RAZEM: ODC. D22; D23 Kanalizacja deszczowa
ODC. D24 Kanalizacja deszczowa
Roboty ziemne
1125 | S-01.01.01 | Wykopy oraz przekopy wykonywane koparkami przed- siębiernymi 0.25 m3 na odkład w gruncie kat. III | m3 | 63.36
1126 | S-01.01.01 | Ręczne roboty ziemne z transportem urobku samocho- dami samowyładowczymi na odległość do 1 km (kat. gruntu III) | m3 | 15.84
1127 | S-01.01.01 | Pełne umocnienie pionowych ścian wykopów liniowych o głęb.do 3m profilami stalowymi w gruntach nawodnionych kat.III-IV wraz z rozbiórką | m2 | 198
1128 | S-01.01.01 | Podłoża pod kanały i obiekty z materiałów sypkich grub.10 cm | m3 | 4.36
1129 | S-01.01.01 | Obsypka filtracyjna z piasku w gotowym suchym wyko- pie z gotowego kruszywa | m3 | 18.25
1130 | S-01.01.01 | Zasypywanie wykopów spycharkami z przemieszcze- niem gruntu na odległość do 10 m w gruncie kat. I-III | m3 | 34.81
1131 | S-01.01.01 | Zasypywanie wykopów liniowych o ścianach pionowych głębokości do 1.5 m i szerokości 0.8-1.5 m; kat. gr. III-IV | m3 | 15.84
1132 | S-01.01.01 | Zagęszczenie nasypów ubijakami mechanicznymi; grun- ty sypkie kat. I-III | m3 | 34.81
1133 | S-01.01.01 | Roboty ziemne wykonywane koparkami przedsiębiernymi w ziemi kat. I-III uprzednio zmagazynowanej w hałdach z transportem urobku na odległość określoną przez wykonawcę | m3 | 28.55
1134 | S-01.01.01 | Montaż i demontaż konstrukcji podwieszeń kabli energetycznych i telekomunikacyjnych typu lekkiego o rozpiętości ele- mentu 4.0 m | kpl. | 1
1135 | S-01.01.01 | Montaż rur zabezpieczajacych kable energrtyczne śr. 110-160mm | m | 3
1136 | S-01.01.01 | Montaż i demontaż konstrukcji podwieszeń rurociągów i kanałów o rozpiętości elementu 4.0 m | kpl. | 1
Roboty montażowe
1137 | S-01.01.02 | Kanały z rur PVC-U SN8-ścianla lita kanalizacji ze- wnętrznej kielichowe o śr. 200x5,9mm | m | 17
1138 | S-01.01.02 | Kanały z rur PVC-U SN8-ścianla lita kanalizacji ze- wnętrznej kielichowe o śr. 315x9,2mm | m | 37.5
1139 | S-01.01.02 | Trójniki PVC kanalizacji zewnętrznej jednokielichowe łą- czone na wcisk o śr. zewn. 300/200 mm | szt | 1
1140 | S-01.01.02 | Podłoże betonowe kanałów, B-12/15 o gr. 15 cm | m3 | 0.23
1141 | S-01.01.02 | Studnie rewizyjne z kręgów żelbetowych łączonych na uszczelke o śr. 1200 mm Krąg z dnem pełnym =1 szt, Kręgi h=1,0m = 2szt Płyta przykrywajaca żelbetowa dn 1200 Pierścień odciążajacy dn 1200mm | stud. | 1
1142 | S-01.01.02 | Umocnienie terenu wokół włazu -Podsypka cementowo- piaskowa z zagęszczeniem ręcznym - 10 cm grubość warstwy po zagęszczeniu | m2 | 1.26
1143 | S-01.01.02 | Nawierzchnia z betonowej kostki brukowej gr. 8 cm | m2 | 1.26
1144 | S-01.01.02 | Próba szczelności kanałów rurowych o śr. nom. 200 mm | m | 17
1145 | S-01.01.02 | Próba szczelności kanałów rurowych o śr. nom. 300 mm | m | 37.5
RAZEM: ODC. D24 Kanalizacja deszczowa
ODC. D25 - Kanalizacja deszczowa
Roboty ziemne
1146 | S-01.01.01 | Wykopy oraz przekopy wykonywane koparkami przedsiębiernymi na odkład w gruncie kat. III | m3 | 76.16
1147 | S-01.01.01 | Ręczne roboty ziemne z transportem urobku samocho- dami samowyładowczymi na odległość do 1 km (kat. gruntu III) | m3 | 19.04
1148 | S-01.01.01 | Pełne umocnienie pionowych ścian wykopów liniowych o głęb.do 3m profilami stalowymi w gruntach nawodnionych kat.III-IV wraz z rozbiórką | m2 | 238
1149 | S-01.01.01 | Podłoża pod kanały i obiekty z materiałów sypkich grub.10 cm | m3 | 5.6
1150 | S-01.01.01 | Obsypka filtracyjna z piasku w gotowym suchym wyko- pie z gotowego kruszywa | m3 | 22.37
1151 | S-01.01.01 | Zasypywanie wykopów spycharkami z przemieszcze- niem gruntu na odległość do 10 m w gruncie kat. I-III | m3 | 33.28
1152 | S-01.01.01 | Zasypywanie wykopów liniowych o ścianach pionowych głębokości do 1.5 m i szerokości 0.8-1.5 m; kat. gr. III-IV | m3 | 19.04
1153 | S-01.01.01 | Zagęszczenie nasypów ubijakami mechanicznymi; grun- ty sypkie kat. I-III | m3 | 52.32
1154 | S-01.01.01 | Roboty ziemne wykonywane koparkami przedsiębiernymi w ziemi kat. I-III uprzednio zmagazynowanej w hałdach z transportem urobku na odleglość określoną przez wykonawcę | m3 | 42.88
1155 | S-01.01.01 | Montaż i demontaż konstrukcji podwieszeń kabli energetycznych i telekomunikacyjnych typu lekkiego o rozpiętości ele- mentu 4.0 m | kpl. | 1
1156 | S-01.01.01 | Montaż rur zabezpieczajacych kable energrtyczne śr. 110-160mm | m | 3
1157 | S-01.01.01 | Montaż i demontaż konstrukcji podwieszeń rurociągów i kanałów o rozpiętości elementu 4.0 m | kpl. | 1
Roboty montażowe
1158 | S-01.01.02 | Kanały z rur PVC-U SN8-ścianla lita kanalizacji ze- wnętrznej kielichowe o śr. 315x9,2mm | m | 69.5
1159 | S-01.01.02 | Trójniki PVC kanalizacji zewnętrznej jednokielichowe łą- czone na wcisk o śr. zewn. 300/300 mm | szt | 1
1160 | S-01.01.02 | Kolana PVC kanalizacji zewnętrznej jednokielichowe łą- czone na wcisk o śr. zewn. 300 mm | szt | 1
1161 | S-01.01.02 | Podłoże betonowe kanałów, B-12/15 o gr. 15 cm | m3 | 0.92
1162 | S-01.01.02 | Studnie rewizyjne z kręgów żelbetowych łączonych na uszczelke o śr. 1200 mm Krąg z dnem pełnym =1 szt, Kręgi h=1,0m = 2szt Płyta przykrywajaca żelbetowa dn 1200 Pierścień odciążajacy dn 1200mm | stud. | 4
1163 | S-01.01.02 | Umocnienie terenu wokół włazu -Podsypka cementowo- piaskowa z zagęszczeniem ręcznym - 10 cm grubość warstwy po zagęszczeniu | m2 | 5.02
1164 | S-01.01.02 | Nwierzchnia z betonowej kostki brukowej gr.8cm | m2 | 5.02
1165 | S-01.01.02 | Próba szczelności kanałów rurowych o śr. nom. 300 mm | m | 69.5
RAZEM: ODC. D25 - Kanalizacja deszczowa
Kanalizacja deszczowa - Wpusty deszczowe
1166 | S-01.01.02 | Wpusty drogowe z włazem żeliwnym ciężkim wraz z montażem | kpl. | 65
1167 | S-01.01.02 | Wpusty mostowe z włazem żeliwnym ciężkim wraz z montażem | kpl. | 3
RAZEM: Kanalizacja deszczowa - Wpusty deszczowe
RAZEM: PRZEBUDOWA KANALIZACJI DESZCZOWEJ
PRZEBUDOWA KANALIZACJI SANITARNEJ I SIECI WODOCIĄGOWEJ
Kanalizacja santarna
Roboty ziemne
1168 | S-02.01.01 | Wykopy oraz przekopy wykonywane koparkami podsię- biernymi 0.60 m3 na odkład w gruncie kat. III | m3 | 153.9
1169 | S-02.01.01 | Ręczne wykopy ciągłe lub jamiste ze skarpami o szer.dna do 1.5 m i głębok.do 1.5m ze złożeniem urob- ku na odkład (kat.gr.III) | m3 | 17.1
1170 | S-02.01.01 | Wykopy liniowe o ścianach pionowych szerokości 0.8- 1.5 m pod fundamenty, rurociągi, kolektory w gruntach suchych z wydobyciem urobku łopatą lub wyciągiem ręcznym kat. III-IV; głębokość do 3.0 m | m3 | 248.96
1171 | S-02.01.01 | Pełne umocnienie pionowych ścian wykopów liniowych o głęb.do 3m profilami stalowymi w gruntach nawodnionych kat.III-IV wraz z rozbiórką | m2 | 342
1172 | S-02.01.01 | Podłoża pod kanały i obiekty z materiałów sypkich grub. 10 cm | m3 | 5.7
1173 | S-02.01.01 | Obsypka filtracyjna z piasku w gotowym suchym wyko- pie z gotowego kruszywa | m3 | 29.62
1174 | S-02.01.01 | Zasypywanie wykopów spycharkami z przemieszcze- niem gruntu na odległość do 10 m w gruncie kat. I-III | m3 | 107.22
1175 | S-02.01.01 | Zasypywanie wykopów liniowych o ścianach pionowych głębokości do 1.5 m i szerokości 0.8-1.5 m; kat. gr. III-IV | m3 | 17.1
1176 | S-02.01.01 | Zagęszczenie nasypów ubijakami mechanicznymi; grun- ty sypkie kat. I-III | m3 | 124.32
1177 | S-02.01.01 | Roboty ziemne wykonywane koparkami przedsiębierny- mi 0.25 m3 w ziemi kat. I-III uprzednio zmagazynowanej w hałdach z transportem urobku samochodami samowy- ładowczymi na odległość 10 km | m3 | 46.68
1178 | S-02.01.01 | Montaż konstrukcji podwieszeń rurociągów i kanałów o rozpiętości elementu 4.0 m | kpl. | 6
1179 | S-02.01.01 | Demontaż konstrukcji podwieszeń rurociągów i kanałów o rozpiętości elementu 4.0 m | kpl. | 6
Roboty montażowe
1180 | S-02.01.02 | Kanały z rur PVC-U SN8-ścianla lita kanalizacji ze- wnętrznej kielichowe o śr. 315x9,2mm | m | 56.9
1181 | S-02.01.02 | Podłoże betonowe kanałów, B-12/15 o gr. 15 cm | m3 | 0.34
1182 | S-02.01.02 | Studnie rewizyjne z kręgów żelbetowych łączonych na uszczelke o śr. 1000 mm Krąg z dnem pełnym =1 szt, Kręgi h=1,0m = 2szt Płyta przykrywajaca żelbetowa dn 1000 Pierścień odciążajacy dn 1000mm | stud. | 15
1183 | S-02.01.02 | Umocnienie terenu wokół włazu -Podsypka cementowo- piaskowa z zagęszczeniem ręcznym - 10 cm grubość warstwy po zagęszczeniu | m2 | 2.51
1184 | S-02.01.02 | Nawierzchnia z betonowej kostki brukowej gr. 8 cm | m2 | 2.51
1185 | S-02.01.02 | Próba szczelności kanałów rurowych o śr. nom. 300 mm | m | 56.9
RAZEM: Kanalizacja santarna
ODC. W1.1 do W1.6 (w tym HP1) - Wodociąg de 125mm
Roboty ziemne
1186 | S-02.01.01 | Wykopy oraz przekopy wykonywane koparkami przed- siębiernymi 0.25 m3 na odkład w gruncie kat. III | m3 | 176.64
1187 | S-02.01.01 | Ręczne roboty ziemne z transportem urobku samocho- dami samowyładowczymi na odległość do 1 km (kat. gruntu III) | m3 | 44.16
1188 | S-02.01.01 | Pełne umocnienie pionowych ścian wykopów liniowych o głęb.do 3m profilami stalowymi w gruntach nawodnionych kat.III-IV wraz z rozbiórką | m2 | 552
1189 | S-02.01.01 | Podłoża pod kanały i obiekty z materiałów sypkich grub. 10 cm | m3 | 11.04
1190 | S-02.01.01 | Obsypka filtracyjna z piasku w gotowym suchym wyko- pie z gotowego kruszywa | m3 | 45.91
1191 | S-02.01.01 | Zasypywanie wykopów spycharkami z przemieszcze- niem gruntu na odległość do 10 m w gruncie kat. I-III | m3 | 118.13
1192 | S-02.01.01 | Zasypywanie wykopów liniowych o ścianach pionowych głębokości do 1.5 m i szerokości 0.8-1.5 m; kat. gr. III-IV | m3 | 44.16
1193 | S-02.01.01 | Zagęszczenie nasypów ubijakami mechanicznymi; grun- ty sypkie kat. I-III | m3 | 58.51
1194 | S-02.01.01 | Roboty ziemne wykonywane koparkami przedsiębierny- mi 0.25 m3 w ziemi kat. I-III uprzednio zmagazynowanej w hałdach z transportem urobku samochodami samowy- ładowczymi na odległość określoną przez wykonawcę | m3 | 50
1195 | S-02.01.01 | Montaż i demontaż konstrukcji podwieszeń kabli energetycznych i telekomunikacyjnych typu lekkiego o rozpiętości ele- mentu 4.0 m | kpl. | 3
1196 | S-02.01.01 | Montaż rur zabezpieczajacych kable energrtyczne śr. 110-160mm | m | 6
1197 | S-02.01.01 | Montaż i demontaż konstrukcji podwieszeń rurociągów i kanałów o rozpiętości elementu 4.0 m | kpl. | 4
Roboty montażowe
1198 | S-02.01.02 | Montaż rurociągów z rur polietylenowych PE100 SDR17 PN10 o śr. 125/7,4 mm | m | 137.6
1199 | S-02.01.02 | Połączenie rur polietylenowych ciśnieniowych PE, PEHD metodą zgrzewania czołowego o śr. zewnętrznej 125 mm | złącz. | 23
1200 | S-02.01.02 | Połączenie rur polietylenowych ciśnieniowych PE, PEHD za pomocą kształtek o śr. zewnętrznej 110 mm | złącz. | 2
1201 | S-02.01.02 | Łacznik R-K żeliwne ciśnieniowe kołnierzowe o śr. 100 mm | szt. | 2
1202 | S-02.01.02 | Łuk żeliwny ciśnieniowy kołnierzowy o śr. 100 mm, 45st | szt. | 2
1203 | S-02.01.02 | Łuk żeliwny ciśnieniowy kołnierzowy o śr. 100 mm, 11, 15st | szt. | 1
1204 | S-02.01.02 | Montaż kształtek ciśnieniowych PE, PEHD o połącze- niach zgrzewano-kołnierzowych (tuleje kołnierzowe na luźny kołnierz) o śr. zewnętrznej 100 mm | szt. | 2
1205 | S-02.01.02 | Montaż kształtek ciśnieniowych PE, PEHD o połącze- niach zgrzewano-kołnierzowych (tuleje kołnierzowe na luźny kołnierz) o śr. zewnętrznej 125 mm | szt. | 2
1206 | S-02.01.02 | Trójnik żeliwny ciśnieniowy kołnierzowy o śr. 100/80 mm, | szt. | 1
1207 | S-02.01.02 | Hydranty pożarowe podziemne o śr. 80 mm | kpl. | 1
1208 | S-02.01.02 | Podbudowa z kruszywa naturalnego jednowarstwowa z domieszkami ulepszającymi z kruszywa łamanego 18 % - grubość warstwy po zagęszczeniu 15 cm | m2 | 1
1209 | S-02.01.02 | Podsypka cementowo-piaskowa z zagęszczeniem ręcz- nym - 10 cm grubość warstwy po zagęszczeniu | m2 | 1
1210 | S-02.01.02 | Obudowa skrzynki z kostki brukowej gr. 6 cm | m2 | 1
1211 | S-02.01.02 | Oznakowanie trasy wodociagu ułożonego w ziemi taśmą z tworzywa sztucznego | m | 137.6
1212 | S-02.01.02 | Jednokrotne płukanie sieci wodociągowej o śr. nominal- nej do 150 mm | odc.200m | 0.69
1213 | S-02.01.02 | Dezynfekcja rurociągów sieci wodociągowych o śr.nomi- nalnej do 150 mm | odc.200m | 0.69
1214 | S-02.01.02 | Próba wodna szczelności sieci wodociągowych z rur PE, PEHD o śr.nominalnej 90-110 mm | 200m -1 prób. | 0.69
RAZEM: ODC. W1.1 do W1.6 (w tym HP1) - Wodociąg de 125mm
ODC. W2.1 do W2.8 (w tym RO5) - Wodociąg de 225mm
Roboty ziemne
1215 | S-02.01.01 | Wykopy oraz przekopy wykonywane koparkami przed siębiernymi na odkład w gruncie kat. III | m3 | 104.19
1216 | S-02.01.01 | Ręczne roboty ziemne z transportem urobku na odległość określoną przez wykonawcę (kat. gruntu III) | m3 | 26.05
1217 | S-02.01.01 | Pełne umocnienie pionowych ścian wykopów liniowych o głęb.do 3m profilami stalowymi w gruntach nawodnionych kat.III-IV wraz z rozbiórką | m2 | 325.6
1218 | S-02.01.01 | Podłoża pod kanały i obiekty z materiałów sypkich grub. 10 cm | m3 | 5.84
1219 | S-02.01.01 | Obsypka filtracyjna z piasku w gotowym suchym wyko- pie z gotowego kruszywa | m3 | 11.68
1220 | S-02.01.01 | Zasypywanie wykopów spycharkami z przemieszcze- niem gruntu na odległość do 10 m w gruncie kat. I-III | m3 | 82.5
1221 | S-02.01.01 | Zasypywanie wykopów liniowych o ścianach pionowych głębokości do 1.5 m i szerokości 0.8-1.5 m; kat. gr. III-IV | m3 | 26.05
1222 | S-02.01.01 | Zagęszczenie nasypów ubijakami mechanicznymi; grun- ty sypkie kat. I-III | m3 | 108.55
1223 | S-02.01.01 | Roboty ziemne wykonywane koparkami przedsiębiernymi w ziemi kat. I-III uprzednio zmagazynowanej w hałdach z transportem urobku na odległość określoną przez wykonawcę | m3 | 21.69
1224 | S-02.01.01 | Montaż i demontaż konstrukcji podwieszeń kabli energetycznych i telekomunikacyjnych typu lekkiego o rozpiętości ele- mentu 4.0 m | kpl. | 3
1225 | S-02.01.01 | Montaż rur zabezpieczajacych kable energrtyczne śr. 110-160mm | m | 6
1226 | S-02.01.01 | Montaż i demontaż konstrukcji podwieszeń rurociągów i kanałów o rozpiętości elementu 4.0 m | kpl. | 4
Roboty montażowe
1227 | S-02.01.02 | Montaż rurociągów z rur polietylenowych PE100 SDR17 PN10 o śr. 225/13,4 mm | m | 72.7
1228 | S-02.01.02 | Połączenie rur polietylenowych ciśnieniowych PE, PEHD metodą zgrzewania czołowego o śr. zewnętrznej 225 mm | złącz. | 18
1229 | S-02.01.02 | Kształtki z rur polietylenowych ciśnieniowych PE, PEHD o śr. 225 mm | złącz. | 6
1230 | S-02.01.02 | Montaż kształtek ciśnieniowych PE, PEHD o połącze- niach zgrzewano-kołnierzowych (tuleje kołnierzowe na luźny kołnierz) o śr. zewnętrznej 315 mm | szt. | 1
1231 | S-02.01.02 | Łączniki R-K żeliwne ciśnieniowe kołnierzowe o śr. 300 mm, | szt. | 1
1232 | S-02.01.02 | Łuki żeliwne ciśnieniowe kołnierzowe o śr. 300 mm, 30st. | szt. | 1
1233 | S-02.01.02 | Montaż rurociągów z rur polietylenowych PE100 SDR17 PN10 o śr. 315/18,7 mm | m | 1
1234 | S-02.01.02 | Redukcja do rur polietylenowych ciśnieniowych PE, PEHD o śr. 315/250 mm | złącz. | 1
1235 | S-02.01.02 | Połączenie rur polietylenowych ciśnieniowych PE, PEHD metodą zgrzewania czołowego o śr. zewnętrznej 315 mm | złącz. | 2
1236 | S-02.01.02 | Montaż kształtek ciśnieniowych PE, PEHD o połącze- niach zgrzewano-kołnierzowych (tuleje kołnierzowe na luźny kołnierz) o śr. zewnętrznej 225 mm | szt. | 2
1237 | S-02.01.02 | Łacznik R-K żeliwny ciśnieniowy kołnierzowy o śr. 200 mm | szt. | 2
1238 | S-02.01.02 | Trójnik wtryskowy do rur polietylenowych ciśnieniowych PE, PEHD o śr. zewnętrznej 225/90 mm | złącz. | 1
1239 | S-02.01.02 | Rury ochronne (osłonowe) z PE o śr. 315/12,1 mm płozy typ L o wys. 24mm, elementów płyzy 11szt, ilość obwodów 25szt Manszeta typ N | m | 33
1240 | S-02.01.02 | Oznakowanie trasy wodociagu ułożonego w ziemi taśmą z tworzywa sztucznego | m | 40
1241 | S-02.01.02 | Jednokrotne płukanie sieci wodociągowej o śr. nominal- nej do 250 mm | odc.200m | 0.37
1242 | S-02.01.02 | Dezynfekcja rurociągów sieci wodociągowych o śr.nomi- nalnej 200-250 mm | odc.200m | 0.37
1243 | S-02.01.02 | Próba wodna szczelności sieci wodociągowych z rur PVC, PE, PEHD o śr.nominalnej 200-225 mm | 200m -1 prób. | 0.37
RAZEM: ODC. W2.1 do W2.8 (w tym RO5) - Wodociąg de 225mm
ODC. W2.6 do HP2- Wodociąg de 90mm
Roboty ziemne
1244 | S-02.01.01 | Wykopy oraz przekopy wykonywane koparkami przed- siębiernymi 0.25 m3 na odkład w gruncie kat. III | m3 | 12.8
1245 | S-02.01.01 | Ręczne roboty ziemne z transportem urobku na odległość określoną przez wykonawcę (kat. gruntu III) | m3 | 3.2
1246 | S-02.01.01 | Pełne umocnienie pionowych ścian wykopów liniowych o głęb.do 3m profilami stalowymi w gruntach nawodnionych kat.III-IV wraz z rozbiórką | m2 | 40
1247 | S-02.01.01 | Podłoża pod kanały i obiekty z materiałów sypkich grub. 10 cm | m3 | 0.8
1248 | S-02.01.01 | Obsypka filtracyjna z piasku w gotowym suchym wyko- pie z gotowego kruszywa | m3 | 2.4
1249 | S-02.01.01 | Zasypywanie wykopów spycharkami z przemieszcze- niem gruntu na odległość do 10 m w gruncie kat. I-III | m3 | 9.6
1250 | S-02.01.01 | Zasypywanie wykopów liniowych o ścianach pionowych głębokości do 1.5 m i szerokości 0.8-1.5 m; kat. gr. III-IV | m3 | 3.2
1251 | S-02.01.01 | Zagęszczenie nasypów ubijakami mechanicznymi; grun- ty sypkie kat. I-III | m3 | 12.8
1252 | S-02.01.01 | Roboty ziemne wykonywane koparkami w ziemi kat. I-III uprzednio zmagazynowanej w hałdach z transportem urobku na odległość określoną przez wykonawcę | m3 | 3.2
1253 | S-02.01.01 | Montaż konstrukcji podwieszeń kabli energetycznych i telekomunikacyjnych typu lekkiego o rozpiętości ele- mentu 4.0 m | kpl. | 1
1254 | S-02.01.01 | Montaż rur zabezpieczajacych kable energrtyczne śr. 110-160mm | m | 3
1255 | S-02.01.01 | Montaż konstrukcji podwieszeń rurociągów i kanałów o rozpiętości elementu 4.0 m | kpl. | 1
Roboty montażowe
1256 | S-02.01.02 | Montaż rurociągów z rur polietylenowych PE100 SDR17 PN10 o śr. 90/5,4 mm | m | 9.8
1257 | S-02.01.02 | Montaż kształtek ciśnieniowych PE, PEHD o połącze- niach zgrzewano-kołnierzowych (tuleje kołnierzowe na luźny kołnierz) o śr. zewnętrznej do 90 mm | szt. | 2
1258 | S-02.01.02 | Hydranty pożarowe podziemne o śr. 80 mm | kpl. | 1
1259 | S-02.01.02 | Podbudowa z kruszywa naturalnego jednowarstwowa z domieszkami ulepszającymi z kruszywa łamanego 18 % - grubość warstwy po zagęszczeniu 15 cm | m2 | 1
1260 | S-02.01.02 | Podsypka cementowo-piaskowa z zagęszczeniem ręcz- nym - 10 cm grubość warstwy po zagęszczeniu | m2 | 1
1261 | S-02.01.02 | Obudowa skrzynki z kostki brukowej gr. 6 cm | m2 | 1
1262 | S-02.01.02 | Oznakowanie trasy wodociagu ułożonego w ziemi taśmą z tworzywa sztucznego | m | 9.8
1263 | S-02.01.02 | Jednokrotne płukanie sieci wodociągowej o śr. nominal- nej do 150 mm | odc.200m | 0.05
1264 | S-02.01.02 | Dezynfekcja rurociągów sieci wodociągowych o śr.nomi- nalnej do 150 mm | odc.200m | 0.05
1265 | S-02.01.02 | Próba wodna szczelności sieci wodociągowych z rur PE, PEHD o śr.nominalnej 90-110 mm | 200m -1 prób. | 0.05
RAZEM: ODC. W2.6 do HP2- Wodociąg de 90mm
ODC. W3.1- HP3 - de 90mm
Roboty ziemne
1266 | S-02.01.01 | Wykopy oraz przekopy wykonywane koparkami na odkład w gruncie kat. III | m3 | 8
1267 | S-02.01.01 | Ręczne roboty ziemne z transportem urobku i na odległość określoną przez wykonawcę (kat. gruntu III) | m3 | 2
1268 | S-02.01.01 | Pełne umocnienie pionowych ścian wykopów liniowych o głęb.do 3m profilami stalowymi w gruntach nawodnionych kat.III-IV wraz z rozbiórką | m2 | 20
1269 | S-02.01.01 | Podłoża pod kanały i obiekty z materiałów sypkich grub. 10 cm | m3 | 0.4
1270 | S-02.01.01 | Obsypka filtracyjna z piasku w gotowym suchym wyko- pie z gotowego kruszywa | m3 | 1.2
1271 | S-02.01.01 | Zasypywanie wykopów spycharkami z przemieszcze- niem gruntu na odległość do 10 m w gruncie kat. I-III | m3 | 6.4
1272 | S-02.01.01 | Zasypywanie wykopów liniowych o ścianach pionowych głębokości do 1.5 m i szerokości 0.8-1.5 m; kat. gr. III-IV | m3 | 2
1273 | S-02.01.01 | Zagęszczenie nasypów ubijakami mechanicznymi; grun- ty sypkie kat. I-III | m3 | 10
1274 | S-02.01.01 | Roboty ziemne wykonywane koparkami przedsiębiernymi w ziemi kat. I-III uprzednio zmagazynowanej w hałdach z transportem urobku na odległośc określoną przez wykonawcę | m3 | 1.6
1275 | S-02.01.01 | Montaż i demontaż konstrukcji podwieszeń kabli energetycznych i telekomunikacyjnych typu lekkiego o rozpiętości ele- mentu 4.0 m | kpl. | 1
1276 | S-02.01.01 | Montaż rur zabezpieczajacych kable energrtyczne śr. 110-160mm | m | 3
Roboty montażowe
1277 | S-02.01.02 | Odnogi wbudowane w istniejące rurociągi z rur o śr. 500 mm | wcin. | 1
1278 | S-02.01.02 | Kształtki żeliwne ciśnieniowe kołnierzowe o śr. 80 mm | szt. | 1
1279 | S-02.01.02 | Hydranty pożarowe podziemne o śr. 80 mm | kpl. | 1
1280 | S-02.01.02 | Podbudowa z kruszywa naturalnego jednowarstwowa z domieszkami ulepszającymi z kruszywa łamanego 18 % - grubość warstwy po zagęszczeniu 15 cm | m2 | 1
1281 | S-02.01.02 | Podsypka cementowo-piaskowa z zagęszczeniem ręcz- nym - 10 cm grubość warstwy po zagęszczeniu | m2 | 1
1282 | S-02.01.02 | Obudowa skrzynki z kostki brukowej gr. 6 cm | m2 | 1
1283 | S-02.01.02 | Oznakowanie trasy wodociagu ułożonego w ziemi taśmą z tworzywa sztucznego | m | 15
1284 | S-02.01.02 | Jednokrotne płukanie sieci wodociągowej o śr. nominal- nej do 150 mm | odc.200m | 0.05
1285 | S-02.01.02 | Dezynfekcja rurociągów sieci wodociągowych o śr.nomi- nalnej do 150 mm | odc.200m | 0.05
1286 | S-02.01.02 | Próba wodna szczelności sieci wodociągowych z rur PE, PEHD o śr.nominalnej 90-110 mm | 200m -1 prób. | 0.05
RAZEM: ODC. W3.1- HP3 - de 90mm
Rura ochronna RO1 de 710 l=9,0m
Roboty ziemne
1287 | S-02.01.01 | Wykopy oraz przekopy wykonywane koparkami przedsiębiernymi na odkład w gruncie kat. III | m3 | 21
1288 | S-02.01.01 | Ręczne roboty ziemne z transportem urobku na odległość określoną przez wykonawcę (kat. gruntu III) | m3 | 9
1289 | S-02.01.01 | Pełne umocnienie pionowych ścian wykopów liniowych o głęb.do 3m profilami stalowymi w gruntach nawodnionych kat.III-IV wraz z rozbiórką | m2 | 60
1290 | S-02.01.01 | Podłoża pod kanały i obiekty z materiałów sypkich grub. 10 cm | m3 | 1.2
1291 | S-02.01.01 | Obsypka filtracyjna z piasku w gotowym suchym wyko- pie z gotowego kruszywa | m3 | 3.15
1292 | S-02.01.01 | Zasypywanie wykopów spycharkami z przemieszcze- niem gruntu na odległość do 10 m w gruncie kat. I-III | m3 | 4.12
1293 | S-02.01.01 | Zasypywanie wykopów liniowych o ścianach pionowych głębokości do 1.5 m i szerokości 0.8-1.5 m; kat. gr. III-IV | m3 | 9
1294 | S-02.01.01 | Zagęszczenie nasypów ubijakami mechanicznymi; grun- ty sypkie kat. I-III | m3 | 13.12
1295 | S-02.01.01 | Roboty ziemne wykonywane koparkami przedsiębiernymi w ziemi kat. I-III uprzednio zmagazynowanej w hałdach z transportem urobku na odległość określoną przez wykonawcę | m3 | 8.2
1296 | S-02.01.01 | Montaż i demontaż konstrukcji podwieszeń kabli energetycznych i telekomunikacyjnych typu lekkiego o rozpiętości ele- mentu 4.0 m | kpl. | 3
1297 | S-02.01.01 | Montaż rur zabezpieczajacych kable energrtyczne śr. 110-160mm | m | 6
1298 | S-02.01.01 | Montaż i demontaż konstrukcji podwieszeń rurociągów i kanałów o rozpiętości elementu 4.0 m | kpl. | 4
Roboty montażowe
1299 | S-02.01.02 | Cięcie rury ochronnej na głębokość 5 cm | m | 18
1300 | S-02.01.02 | Rury ochronne (osłonowe) z PE o śr.710/42,1 mm płozy typ ZR o wys. 35mm, elementów płozy 13szt, ilość obwodów 10szt Manszeta typ U | m | 9
1301 | S-02.01.02 | Połączenie rur polietylenowych ciśnieniowych PE, PEHD metodą zgrzewania czołowego o śr. 315 mm (spawanie po obwodzie =~1,0m) | złącz. | 18
RAZEM: Rura ochronna RO1 de 710 l=9,0m
Rura ochronna RO2 de 630 l=12,0m
Roboty ziemne
1302 | S-02.01.01 | Wykopy oraz przekopy wykonywane koparkami przedsiębiernymi m3 na odkład w gruncie kat. III | m3 | 24.5
1303 | S-02.01.01 | Ręczne roboty ziemne z transportem urobku samocho- dami samowyładowczymi na odległość do 1 km (kat. gruntu III) | m3 | 10.5
1304 | S-02.01.01 | Pełne umocnienie pionowych ścian wykopów liniowych o głęb.do 3m profilami stalowymi w gruntach nawodnionych kat.III-IV wraz z rozbiórką | m2 | 70
1305 | S-02.01.01 | Podłoża pod kanały i obiekty z materiałów sypkich grub. 10 cm | m3 | 1.4
1306 | S-02.01.01 | Obsypka filtracyjna z piasku w gotowym suchym wyko- pie z gotowego kruszywa | m3 | 5.01
1307 | S-02.01.01 | Zasypywanie wykopów spycharkami z przemieszcze- niem gruntu na odległość do 10 m w gruncie kat. I-III | m3 | 14.7
1308 | S-02.01.01 | Zasypywanie wykopów liniowych o ścianach pionowych głębokości do 1.5 m i szerokości 0.8-1.5 m; kat. gr. III-IV | m3 | 10.5
1309 | S-02.01.01 | Zagęszczenie nasypów ubijakami mechanicznymi; grun- ty sypkie kat. I-III | m3 | 25.2
1310 | S-02.01.01 | Roboty ziemne wykonywane koparkami w ziemi kat. I-III uprzednio zmagazynowanej w hałdach z transportem urobku na odległość określoną przez wykonawcę | m3 | 9.8
1311 | S-02.01.01 | Montaż i demontaż konstrukcji podwieszeń kabli energetycznych i telekomunikacyjnych typu lekkiego o rozpiętości ele- mentu 4.0 m | kpl. | 3
1312 | S-02.01.01 | Montaż rur zabezpieczajacych kable energrtyczne śr. 110-160mm | m | 9
1313 | S-02.01.01 | Montaż i demontaż konstrukcji podwieszeń rurociągów i kanałów o rozpiętości elementu 4.0 m | kpl. | 2
Roboty montażowe
1314 | S-02.01.02 | Cięcie rury ochronnej na głębokość 5 cm | m | 24
1315 | S-02.01.02 | Rury ochronne (osłonowe) z PE o śr.630/37,4 mm płozy typ ZR o wys. 60mm, elementów płyzy 10szt, ilość obwodów 11szt Manszeta typ U | m | 12
1316 | S-02.01.02 | Połączenie rur polietylenowych ciśnieniowych PE, PEHD metodą zgrzewania czołowego o śr. 315 mm (spawanie po obwodzie =~1,0m) | złącz. | 24
RAZEM: Rura ochronna RO2 de 630 l=12,0m
Rura ochronna RO3 de 710 l=5,0m
Roboty ziemne
1317 | S-02.01.01 | Wykopy oraz przekopy wykonywane koparkami na odkład w gruncie kat. III | m3 | 12.25
1318 | S-02.01.01 | Ręczne roboty ziemne z transportem urobku na odległość określoną przez wykonawcę (kat. gruntu III) | m3 | 5.25
1319 | S-02.01.01 | Pełne umocnienie pionowych ścian wykopów liniowych o głęb.do 3m profilami stalowymi w gruntach nawodnionych kat.III-IV wraz z rozbiórką | m2 | 35
1320 | S-02.01.01 | Podłoża pod kanały i obiekty z materiałów sypkich grub.10 cm | m3 | 0.7
1321 | S-02.01.01 | Obsypka filtracyjna z piasku w gotowym suchym wyko- pie z gotowego kruszywa | m3 | 2.98
1322 | S-02.01.01 | Zasypywanie wykopów spycharkami z przemieszcze- niem gruntu na odległość do 10 m w gruncie kat. I-III | m3 | 6.65
1323 | S-02.01.01 | Zasypywanie wykopów liniowych o ścianach pionowych głębokości do 1.5 m i szerokości 0.8-1.5 m; kat. gr. III-IV | m3 | 5.25
1324 | S-02.01.01 | Zagęszczenie nasypów ubijakami mechanicznymi; grun- ty sypkie kat. I-III | m3 | 11.9
1325 | S-02.01.01 | Roboty ziemne wykonywane koparkami w ziemi kat. I-III uprzednio zmagazynowanej w hałdach z transportem urobku na odległość określoną przez wykonawcę | m3 | 5.6
1326 | S-02.01.01 | Montaż konstrukcji i demontż podwieszeń kabli energetycznych i telekomunikacyjnych typu lekkiego o rozpiętości ele- mentu 4.0 m | kpl. | 2
1327 | S-02.01.01 | Montaż rur zabezpieczajacych kable energrtyczne śr. 110-160mm | m | 6
1328 | S-02.01.01 | Montaż i demontaż konstrukcji podwieszeń rurociągów i kanałów o rozpiętości elementu 4.0 m | kpl. | 2
Roboty montażowe
1329 | S-02.01.02 | Cięcie rury ochronnej na głębokość 5 cm | m | 10
1330 | S-02.01.02 | Rury ochronne (osłonowe) z PE o śr.710/42,1 mm płozy typ ZR o wys. 35mm, elementów płyzy 13szt, ilość obwodów 4szt Manszeta typ U | m | 5
1331 | S-02.01.02 | Połączenie rur polietylenowych ciśnieniowych PE, PEHD metodą zgrzewania czołowego o śr. 315 mm (spawanie po obwodzie =~1,0m) | złącz. | 10
RAZEM: Rura ochronna RO3 de 710 l=5,0m
Rura ochronna RO4 de 710 l=5,0m
Roboty ziemne
1332 | S-02.01.01 | Wykopy oraz przekopy wykonywane koparkami przed- siębiernymi 0.25 m3 na odkład w gruncie kat. III | m3 | 12.25
1333 | S-02.01.01 | Ręczne roboty ziemne z transportem urobku samocho- dami samowyładowczymi na odległość do 1 km (kat. gruntu III) | m3 | 5.25
1334 | S-02.01.01 | Pełne umocnienie pionowych ścian wykopów liniowych o głęb.do 3m profilami stalowymi w gruntach nawodnionych kat.III-IV wraz z rozbiórką | m2 | 35
1335 | S-02.01.01 | Podłoża pod kanały i obiekty z materiałów sypkich grub. 10 cm | m3 | 0.7
1336 | S-02.01.01 | Obsypka filtracyjna z piasku w gotowym suchym wyko- pie z gotowego kruszywa | m3 | 2.98
1337 | S-02.01.01 | Zasypywanie wykopów spycharkami z przemieszcze- niem gruntu na odległość do 10 m w gruncie kat. I-III | m3 | 6.65
1338 | S-02.01.01 | Zasypywanie wykopów liniowych o ścianach pionowych głębokości do 1.5 m i szerokości 0.8-1.5 m; kat. gr. III-IV | m3 | 5.25
1339 | S-02.01.01 | Zagęszczenie nasypów ubijakami mechanicznymi; grun- ty sypkie kat. I-III | m3 | 11.9
1340 | S-02.01.01 | Roboty ziemne wykonywane koparkami w ziemi kat. I-III uprzednio zmagazynowanej w hałdach z transportem urobku na odległośc określoną przez wykonawcę | m3 | 5.6
1341 | S-02.01.01 | Montaż i demontaż konstrukcji podwieszeń kabli energetycznych i telekomunikacyjnych typu lekkiego o rozpiętości ele- mentu 4.0 m | kpl. | 2
1342 | S-02.01.01 | Montaż rur zabezpieczajacych kable energrtyczne śr. 110-160mm | m | 6
1343 | S-02.01.01 | Montaż i demontaż konstrukcji podwieszeń rurociągów i kanałów o rozpiętości elementu 4.0 m | kpl. | 2
Roboty montażowe
1344 | S-02.01.02 | Cięcie rury ochronnej na głębokość 5 cm | m | 10
1345 | S-02.01.02 | Rury ochronne (osłonowe) z PE o śr.710/42,1 mm płozy typ ZR o wys. 35mm, elementów płyzy 13szt, ilość obwodów 4szt Manszeta typ U | m | 5
1346 | S-02.01.02 | Połączenie rur polietylenowych ciśnieniowych PE, PEHD metodą zgrzewania czołowego o śr. 315 mm (spawanie po obwodzie =~1,0m) | złącz. | 10
RAZEM: Rura ochronna RO4 de 710 l=5,0m
Rura ochronna RO6 de 400 l=9,0m
Roboty ziemne
1347 | S-02.01.01 | Wykopy oraz przekopy wykonywane koparkami przed- siębiernymi 0.25 m3 na odkład w gruncie kat. III | m3 | 12.32
1348 | S-02.01.01 | Ręczne roboty ziemne z transportem urobkui na odległość określoną przez wykonawcę (kat. gruntu III) | m3 | 5.28
1349 | S-02.01.01 | Pełne umocnienie pionowych ścian wykopów liniowych o głęb.do 3m profilami stalowymi w gruntach w grun- tach nawodnionych kat.III-IV wraz z rozbiórką | m2 | 44
1350 | S-02.01.01 | Podłoża pod kanały i obiekty z materiałów sypkich grub.10 cm | m3 | 0.8
1351 | S-02.01.01 | Obsypka filtracyjna z piasku w gotowym suchym wyko- pie z gotowego kruszywa | m3 | 4.16
1352 | S-02.01.01 | Zasypywanie wykopów spycharkami z przemieszcze- niem gruntu na odległość do 10 m w gruncie kat. I-III | m3 | 6.72
1353 | S-02.01.01 | Zasypywanie wykopów liniowych o ścianach pionowych głębokości do 1.5 m i szerokości 0.8-1.5 m; kat. gr. III-IV | m3 | 5.28
1354 | S-02.01.01 | Zagęszczenie nasypów ubijakami mechanicznymi; grun- ty sypkie kat. I-III | m3 | 12
1355 | S-02.01.01 | Roboty ziemne wykonywane koparkami i w ziemi kat. I-III uprzednio zmagazynowanej w hałdach z transportem urobku na odległość określoną przez wykonawcę | m3 | 5.6
1356 | S-02.01.01 | Montaż i demontaż konstrukcji podwieszeń kabli energetycznych i telekomunikacyjnych typu lekkiego o rozpiętości ele- mentu 4.0 m | kpl. | 3
1357 | S-02.01.01 | Montaż rur zabezpieczajacych kable energrtyczne śr. 110-160mm | m | 6
1358 | S-02.01.01 | Montaż i demontaż konstrukcji podwieszeń rurociągów i kanałów o rozpiętości elementu 4.0 m | kpl. | 4
Roboty montażowe
1359 | S-02.01.02 | Cięcie rury ochronnej na głębokość 16 cm | m | 18
1360 | S-02.01.02 | Rury ochronne (osłonowe) z PE o śr. 400/15,3 mm płozy typ L o wys. 24mm, elementów płyzy 15szt, ilość obwodów 9szt Manszeta typ N | m | 9
1361 | S-02.01.02 | Połączenie rur polietylenowych ciśnieniowych PE, PEHD metodą zgrzewania czołowego o śr. 315 mm (spawanie po obwodzie =~1,0m) | złącz. | 18
RAZEM:Rura ochronna RO6 de 400 l=9,0m
Rura ochronna RO7 de 400 l=9,0m
Roboty ziemne
1362 | S-02.01.01 | Wykopy oraz przekopy wykonywane koparkami przed- siębiernymi na odkład w gruncie kat. III | m3 | 12.32
1363 | S-02.01.01 | Ręczne roboty ziemne z transportem urobku na odległość określoną przez wykonawcę (kat. gruntu III) | m3 | 5.28
1364 | S-02.01.01 | Pełne umocnienie pionowych ścian wykopów liniowych o głęb.do 3m profilami stalowymi w gruntach nawodnionych kat.III-IV wraz z rozbiórką | m2 | 44
1365 | S-02.01.01 | Podłoża pod kanały i obiekty z materiałów sypkich grub.10 cm | m3 | 0.8
1366 | S-02.01.01 | Obsypka filtracyjna z piasku w gotowym suchym wyko- pie z gotowego kruszywa | m3 | 4.16
1367 | S-02.01.01 | Zasypywanie wykopów spycharkami z przemieszcze- niem gruntu na odległość do 10 m w gruncie kat. I-III | m3 | 6.72
1368 | S-02.01.01 | Zasypywanie wykopów liniowych o ścianach pionowych głębokości do 1.5 m i szerokości 0.8-1.5 m; kat. gr. III-IV | m3 | 5.28
1369 | S-02.01.01 | Zagęszczenie nasypów ubijakami mechanicznymi; grun- ty sypkie kat. I-III | m3 | 12
1370 | S-02.01.01 | Roboty ziemne wykonywane koparkami przedsiębiernymi w ziemi kat. I-III uprzednio zmagazynowanej w hałdach z transportem urobku na odległośc określona przez wykonawcę | m3 | 5.6
1371 | S-02.01.01 | Montaż i demontaż konstrukcji podwieszeń kabli energetycznych i telekomunikacyjnych typu lekkiego o rozpiętości ele- mentu 4.0 m | kpl. | 3
1372 | S-02.01.01 | Montaż rur zabezpieczajacych kable energrtyczne śr. 110-160mm | m | 6
1373 | S-02.01.01 | Montaż i demontaż konstrukcji podwieszeń rurociągów i kanałów o rozpiętości elementu 4.0 m | kpl. | 4
Roboty montażowe
1374 | S-02.01.02 | Cięcie rury ochronnej na głębokość 5 cm | m | 18
1375 | S-02.01.02 | Rury ochronne (osłonowe) z PE o śr. 400/15,3 mm płozy typ L o wys. 24mm, elementów płyzy 15szt, ilość obwodów 9szt Manszeta typ N | m | 9
1376 | S-02.01.02 | Połączenie rur polietylenowych ciśnieniowych PE, PEHD metodą zgrzewania czołowego o śr. 315 mm (spawanie po obwodzie =~1,0m) | złącz. | 18
RAZEM: Rura ochronna RO7 de 400 l=9,0m
Rura ochronna RO8 de 710 l=10,0m
Roboty ziemne
1377 | S-02.01.01 | Wykopy oraz przekopy wykonywane koparkami na odkład w gruncie kat. III | m3 | 21
1378 | S-02.01.01 | Ręczne roboty ziemne z transportem urobku na odległość określoną przez wykonawcę (kat. gruntu III) | m3 | 9
1379 | S-02.01.01 | Pełne umocnienie pionowych ścian wykopów liniowych o głęb.do 3m profilami stalowymi w gruntach nawodnionych kat.III-IV wraz z rozbiórką | m2 | 60
1380 | S-02.01.01 | Podłoża pod kanały i obiekty z materiałów sypkich grub.10 cm | m3 | 1.2
1381 | S-02.01.01 | Obsypka filtracyjna z piasku w gotowym suchym wyko- pie z gotowego kruszywa | m3 | 3.15
1382 | S-02.01.01 | Zasypywanie wykopów spycharkami z przemieszcze- niem gruntu na odległość do 10 m w gruncie kat. I-III | m3 | 4.12
1383 | S-02.01.01 | Zasypywanie wykopów liniowych o ścianach pionowych głębokości do 1.5 m i szerokości 0.8-1.5 m; kat. gr. III-IV | m3 | 9
1384 | S-02.01.01 | Zagęszczenie nasypów ubijakami mechanicznymi; grun- ty sypkie kat. I-III | m3 | 13.12
1385 | S-02.01.01 | Roboty ziemne wykonywane koparkami w ziemi kat. I-III uprzednio zmagazynowanej w hałdach z transportem urobku na odległość określoną przez wykonawcę | m3 | 8.2
1386 | S-02.01.01 | Montaż i demontaż konstrukcji podwieszeń kabli energetycznych i telekomunikacyjnych typu lekkiego o rozpiętości ele- mentu 4.0 m | kpl. | 3
1387 | S-02.01.01 | Montaż rur zabezpieczajacych kable energrtyczne śr. 110-160mm | m | 6
1388 | S-02.01.01 | Montaż i demontaż konstrukcji podwieszeń rurociągów i kanałów o rozpiętości elementu 4.0 m | kpl. | 4
Roboty montażowe
1389 | S-02.01.02 | Cięcie rury ochronnej na głębokość 5 cm | m | 20
1390 | S-02.01.02 | Rury ochronne (osłonowe) z PE o śr.710/42,1 mm płozy typ ZR o wys. 35mm, elementów płyzy 13szt, ilość obwodów 10szt Manszeta typ U | m | 10
1391 | S-02.01.02 | Połączenie rur polietylenowych ciśnieniowych PE, PEHD metodą zgrzewania czołowego o śr. 315 mm (spawanie po obwodzie =~1,0m) | złącz. | 20
RAZEM: Rura ochronna RO8 de 710 l=10,0m
Rura ochronna RO9 de 315 l=8,0m
Roboty ziemne
1392 | S-02.01.01 | Wykopy oraz przekopy wykonywane koparkami przed- siębiernymi 0.25 m3 na odkład w gruncie kat. III | m3 | 12.32
1393 | S-02.01.01 | Ręczne roboty ziemne z transportem urobku na odległość określoną przez wykonawcę (kat. gruntu III) | m3 | 5.28
1394 | S-02.01.01 | Pełne umocnienie pionowych ścian wykopów liniowych o głęb.do 3m profilami stalowymi w gruntach nawodnionych kat.III-IV wraz z rozbiórką | m2 | 44
1395 | S-02.01.01 | Podłoża pod kanały i obiekty z materiałów sypkich grub.10 cm | m3 | 0.8
1396 | S-02.01.01 | Obsypka filtracyjna z piasku w gotowym suchym wyko- pie z gotowego kruszywa | m3 | 4.16
1397 | S-02.01.01 | Zasypywanie wykopów spycharkami z przemieszcze- niem gruntu na odległość do 10 m w gruncie kat. I-III | m3 | 6.72
1398 | S-02.01.01 | Zasypywanie wykopów liniowych o ścianach pionowych głębokości do 1.5 m i szerokości 0.8-1.5 m; kat. gr. III-IV | m3 | 5.28
1399 | S-02.01.01 | Zagęszczenie nasypów ubijakami mechanicznymi; grun- ty sypkie kat. I-III | m3 | 12
1400 | S-02.01.01 | Roboty ziemne wykonywane koparkami w ziemi kat. I-III uprzednio zmagazynowanej w hałdach z transportem urobku na odległość określoną przez wykonawcę | m3 | 5.6
1401 | S-02.01.01 | Montaż i demontaż konstrukcji podwieszeń kabli energetycznych i telekomunikacyjnych typu lekkiego o rozpiętości ele- mentu 4.0 m | kpl. | 3
1402 | S-02.01.01 | Montaż rur zabezpieczajacych kable energrtyczne śr. 110-160mm | m | 6
1403 | S-02.01.01 | Montaż i demontaż konstrukcji podwieszeń rurociągów i kanałów o rozpiętości elementu 4.0 m | kpl. | 4
Roboty montażowe
1404 | S-02.01.02 | Cięcie rury ochronnej na głębokość 5 cm | m | 16
1405 | S-02.01.02 | Rury ochronne (osłonowe) z PE o śr. 315/12,1 mm płozy typ L o wys. 24mm, elementów płyzy 10szt, ilość obwodów 8szt Manszeta typ N | m | 8
1406 | S-02.01.02 | Połączenie rur polietylenowych ciśnieniowych PE, PEHD metodą zgrzewania czołowego o śr. 315 mm (spawanie po obwodzie =~1,0m) | złącz. | 16
RAZEM: Rura ochronna RO9 de 315 l=8,0m
PRZEBUDOWA KOMORY SIECI WODOCIĄGOWEJ
PRACE ROZBIÓRKOWE
ROZBIÓRKA ISTNIEJĄCEGO OBIEKTU WRAZ Z WYPOSAŻENIEM
1407 | M.10.03.01.01 | Wykonanie rozbiórki elementów betonowych i żelbetowych | m³ | 6.5
1408 | M.10.03.01.02 | Wykonanie rozbiórki elementów stalowych | kg | 80
FUNDAMENTY
ROBOTY ZIEMNE PRZY FUNDAMENTACH
WYKONANIE WYKOPÓW W GRUNCIE NIESKALISTYM
1409 | M.11.01.02.11 | Wykonanie wykopu w gruncie nieskalistym | m³ | 73
WZMOCNIENIE PODŁOŻA
WZMOCNIENIE PODŁOŻA FUNDAMENTÓW BEZPOŚREDNICH POPRZEZ WYMIANĘ GRUNTU
1410 | M.11.15.01.12 | Wykonanie wzmocnienia podłoża fundamentów ''bezpośrednich'' poprzez wymianę grunt stabilizowany cementem | m³ | 66
ZBROJENIE
ZBROJENIE BETONU
ZBROJENIE BETONU STALĄ ŻEBROWANĄ
1411 | M.12.01.01.98 | Zbrojenie betonu stalą fyk=500MPa o klasie ciągliwości C | kg | 4302
1412 | M.12.01.01.99 | Zbrojenie betonu stalą fyk=400MPa o klasie ciągliwości B | kg | 174
ZBROJENIE WKLEJANE
ZBROJENIE WKLEJANE W ELEMENTY BETONOWE
1413 | M.12.10.01.15 | Wywiercenie otworów i osadzenie kotew stalowych o średnicy do 16 mm włącznie i o długości do 250 mm | szt. | 180
BETON
BETON KONSTRUKCYJNY
BETON KONSTRUKCYJNY W OBIEKCIE MOSTOWYM
1414 | M.13.01.01.11 | Beton ustroju niosącego w deskowaniu klasy C30/37 | m³ | 12.5
BETON NIEKONSTRUKCYJNY
BETON NIEKONSTRUKCYJNY W OBIEKCIE MOSTOWYM
1415 | M.13.02.01.11 | Beton klasy C12/15 | m³ | 4
POŁACZENIE ELEMENTÓW BETONOWYCH
WARSTWA SZCZEPNA
1416 | M.13.10.01.24 | Wykonanie warstwy szczepnej na połączeniu elementów betonowych | m² | 3
HYDROIZOLACJA
IZOLACJA POWŁOKOWA
POWŁOKOWA IZOLACJA BITUMICZNA - „NA ZIMNO”
1417 | M.15.01.01.51 | Wykonanie powłokowej izolacji bitumicznej układanej "na zimno" układana na elementach betonowych | m² | 45
ZABEZPIECZENIE ANTYKOROZYJNE POWIERZCHNI BETONOWYCH - ZAMKNIĘCIE POWIERZCHNI O GRUBOŚCI WARSTWY 0.05<D<0.3 MM
1418 | M.15.01.08.11 | Wykonanie zabezpieczenia pow. betonowej powłoką o grub. 0.05<d<0.3mm - poprzez impregnacje hydrofobową | m² | 54
IZOLACJA ARKUSZOWA
PAPA TERMOZGRZEWALNA W OBIEKATCH MOSTOWYCH
1419 | M.15.02.03.51 | Wykonanie izolacji z papy zgrzewalnej na elementach betonowych | m² | 34.5
ROBOTY PRZYOBIEKTOWE
DROBNE ELEMENTY WYPOSAŻENIA
ELEMENTY URZĄDZEŃ OBCYCH NA OBIEKCIE MOSTOWYM
1420 | M.20.03.10.30 | Wykonanie studni kanalizacyjnych z elementów prefabrykowanych | m | 1
1421 | M.20.03.10.31 | Przygotowanie i montaż włazów kanalizacyjnych | szt. | 2
RAZEM: PRZEBUDOWA KOMORY SIECI WODOCIĄGOWEJ
RAZEM: PRZEBUDOWA KANALIZACJI SANITARNEJ I SIECI WODOCIĄGOWEJ
PRZEBUDOWA SIECI GAZOWEJ
ODC. A do B - Gazociąg i przyłącza gazowe de 50mm
Roboty ziemne
1422 | S-03.01.01 | Wykopy jamiste wykonywane koparkami podsiębiernymi na odkład w gruncie kat.III | m3 | 96
1423 | S-03.01.01 | Ręczne wykopy ciągłe lub jamiste ze skarpami o szer.dna do 1.5 m i głębok.do 1.5m ze złożeniem urob- ku na odkład (kat.gr.III) | m3 | 24
1424 | S-03.01.01 | Pełne umocnienie pionowych ścian wykopów liniowych o głęb.do 3m profilami stalowymi w gruntach nawodnionych kat.III-IV wraz z rozbiórką | m2 | 300
1425 | S-03.01.01 | Podłoża pod kanały i obiekty z materiałów sypkich grub.10 cm | m3 | 10
1426 | S-03.01.01 | Obsypka filtracyjna z piasku w gotowym suchym wyko- pie z gotowego kruszywa | m3 | 39.65
1427 | S-03.01.01 | Zasypywanie wykopów spycharkami z przemieszcze- niem gruntu na odległość do 10 m w gruncie kat. I-III | m3 | 46
1428 | S-03.01.01 | Zasypywanie wykopów liniowych o ścianach pionowych głębokości do 1.5 m i szerokości 0.8-1.5 m; kat. gr. III-IV | m3 | 24
1429 | S-03.01.01 | Zagęszczenie nasypów ubijakami mechanicznymi; grun- ty sypkie kat. I-III | m3 | 70
1430 | S-03.01.01 | Roboty ziemne wykonywane koparkami w ziemi kat. I-III uprzednio zmagazynowanej w hałdach z transportem urobku na odległośc określoną przez wykonawcę | m3 | 50
1431 | S-03.01.01 | Montaż i demontaż konstrukcji podwieszeń kabli energetycznych i telekomunikacyjnych typu lekkiego o rozpiętości ele- mentu 4.0 m | kpl. | 5
1432 | S-03.01.01 | Montaż rur zabezpieczajacych PVC dwudzielnna śr.110mm | m | 15
Roboty montażowe
1433 | S-03.01.02 | Montaż rurociągów z rur polietylenowych PE 100-RC SDR11 o śr. nom. 50x4,5 mm | m | 124.3
1434 | S-03.01.02 | Łączenie rur z polietylenu o śr. nominalnej 50 mm meto- dą zgrzewania czołowego | poł. | 21
1435 | S-03.01.02 | Mufa elektroodporna PE de 50mm | szt. | 1
1436 | S-03.01.02 | Kolano elektroodporne PE de 50mm, 90st. | szt. | 1
1437 | S-03.01.02 | Mufa redukcyjna elektroodporna PE de 50/32mm | szt. | 1
1438 | S-03.01.02 | Kolano bose PE 90st. de 32mm | szt. | 1
1439 | S-03.01.02 | Mufa elektroodporna PE de 32mm | szt. | 1
1440 | S-03.01.02 | Rura stalowa ochronna w osłonie PE o śr. 159x4,5 mm | m | 4.1
1441 | S-03.01.02 | Montaż otulin termoizolacyjnych z pianki PU dla rurocią- gów o śr. 150 mm, | m | 4.1
1442 | S-03.01.02 | Oznakowanie trasy gazociągu ułożonego w ziemi taśmą z tworzywa sztucznego | m | 124.3
1443 | S-03.01.02 | Próby szczelności gazociągów o średnicach nominal- nych do 65 mm na ciśnienie do 0,6 MPa | m | 124.3
1444 | S-03.01.02 | Czyszczenie gazociągu dn 50 mm tłokami miękkimi piankowymi -srednica tłoka-63mm-szt.3 | m | 124.3
Rozbiórka i odbudowa chodników (kostka betonowa)
1445 | S-03.01.03 | Ręczne rozebranie podbudowy betonowej o grubości 15 cm | m2 | 8
1446 | S-03.01.03 | Rozebranie chodników, wysepek przystankowych i przejść dla pieszych z płyt betonowych 50x50x7 cm na podsypce cementowo-piaskowej | m2 | 8
1447 | S-03.01.03 | Podbudowa z kruszywa naturalnego jednowarstwowa z domieszkami ulepszającymi z kruszywa łamanego 18 % - grubość warstwy po zagęszczeniu 15 cm | m2 | 8
1448 | S-03.01.03 | Podsypka cementowo-piaskowa z zagęszczeniem ręcznym - 10 cm grubość warstwy po zagęszczeniu | m2 | 8
1449 | S-03.01.03 | Odbudowa nawierzchni - Chodniki z płyt betonowych 50x50x7 cm na podsypce piaskowej z wypełnieniem spoin piaskiem - odzysk 90% | m2 | 8
RAZEM: ODC. A do B - Gazociąg i przyłącza gazowe de 50mm
ODC. C - E - D - Gazociąg i przyłącza gazowe de 110mm
Roboty ziemne
1450 | S-03.01.01 | Wykopy jamiste wykonywane koparkami podsiębiernymi na odkład w gruncie kat.III | m3 | 62.98
1451 | S-03.01.01 | Ręczne wykopy ciągłe lub jamiste ze skarpami o szer.dna do 1.5 m i głębok.do 1.5m ze złożeniem urob- ku na odkład (kat.gr.III) | m3 | 15.74
1452 | S-03.01.01 | Pełne umocnienie pionowych ścian wykopów liniowych o głęb.do 3m profilami stalowymi w gruntach nawodnionych kat.III-IV wraz z rozbiórką | m2 | 196.8
1453 | S-03.01.01 | Podłoża pod kanały i obiekty z materiałów sypkich grub.10 cm | m3 | 6.56
1454 | S-03.01.01 | Obsypka filtracyjna z piasku w gotowym suchym wyko- pie z gotowego kruszywa | m3 | 25.6
1455 | S-03.01.01 | Zasypywanie wykopów spycharkami z przemieszcze- niem gruntu na odległość do 10 m w gruncie kat. I-III | m3 | 30.18
1456 | S-03.01.01 | Zasypywanie wykopów liniowych o ścianach pionowych głębokości do 1.5 m i szerokości 0.8-1.5 m; kat. gr. III-IV | m3 | 15.74
1457 | S-03.01.01 | Zagęszczenie nasypów ubijakami mechanicznymi; grun- ty sypkie kat. I-III | m3 | 45.92
1458 | S-03.01.01 | Roboty ziemne wykonywane koparkami w ziemi kat. I-III uprzednio zmagazynowanej w hałdach z transportem urobku na odległość określoną przez wykonawcę | m3 | 32.8
1459 | S-03.01.01 | Montaż i demontaż konstrukcji podwieszeń kabli energetycznych i telekomunikacyjnych typu lekkiego o rozpiętości ele- mentu 4.0 m | kpl. | 2
1460 | S-03.01.01 | Montaż rur zabezpieczajacych PVC dwudzielnna śr. 110mm | m | 6
Roboty montażowe
1461 | S-03.01.02 | Montaż rurociągów z rur polietylenowych PE 100-RC SDR17 o śr. 110x6,6 mm | m | 81.9
1462 | S-03.01.02 | Łączenie rur z polietylenu o śr. nominalnej 110 mm me- todą zgrzewania czołowego | poł. | 14
1463 | S-03.01.02 | Obejma siodłowa do balonikowania dn 110 PE | szt. | 2
1464 | S-03.01.02 | Kolano elektroodporne PE de 110mm, 90st | szt. | 1
1465 | S-03.01.02 | Kolano elektroodporne PE de 110mm, 45st | szt. | 1
1466 | S-03.01.02 | Trójnik redukcyjny de 110/90mm | szt. | 1
1467 | S-03.01.02 | Mufa elektroodporna PE de 110mm | szt. | 2
1468 | S-03.01.02 | Rura stalowa ochronna w osłonie PE o śr. 273x6,3 mm | m | 3.7
1469 | S-03.01.02 | Montaż otulin termoizolacyjnych z pianki PU dla rurocią- gów o śr. 250 mm, | m | 3.7
1470 | S-03.01.02 | Oznakowanie trasy gazociągu ułożonego w ziemi taśmą z tworzywa sztucznego | m | 81.9
1471 | S-03.01.02 | Próby szczelności gazociągów o średnicach nominal- nych do 150 mm na ciśnienie do 0,6 MPa | m | 81.9
1472 | S-03.01.02 | Czyszczenie gazociągu dn 110mm tłokami miękkimi piankowymi -srednica tłoka-125mm | m | 81.9
RAZEM: ODC. C - E - D - Gazociąg i przyłącza gazowe de 110mm
ODC. E - L - Gazociąg i przyłącza gazowe de 90mm
Roboty ziemne
1473 | S-03.01.01 | Wykopy jamiste wykonywane koparkami podsiębiernymi na odkład w gruncie kat.III | m3 | 15.36
1474 | S-03.01.01 | Ręczne wykopy ciągłe lub jamiste ze skarpami o szer.dna do 1.5 m i głębok.do 1.5m ze złożeniem urob- ku na odkład (kat.gr.III) | m3 | 3.84
1475 | S-03.01.01 | Pełne umocnienie pionowych ścian wykopów liniowych o głęb.do 3m profilami stalowymi w gruntach nawodnionych kat.III-IV wraz z rozbiórką | m2 | 48
1476 | S-03.01.01 | Podłoża pod kanały i obiekty z materiałów sypkich grub.10 cm | m3 | 1.6
1477 | S-03.01.01 | Obsypka filtracyjna z piasku w gotowym suchym wyko- pie z gotowego kruszywa | m3 | 6.27
1478 | S-03.01.01 | Zasypywanie wykopów spycharkami z przemieszcze- niem gruntu na odległość do 10 m w gruncie kat. I-III | m3 | 7.36
1479 | S-03.01.01 | Zasypywanie wykopów liniowych o ścianach pionowych głębokości do 1.5 m i szerokości 0.8-1.5 m; kat. gr. III-IV | m3 | 3.84
1480 | S-03.01.01 | Zagęszczenie nasypów ubijakami mechanicznymi; grun- ty sypkie kat. I-III | m3 | 11.2
1481 | S-03.01.01 | Roboty ziemne wykonywane koparkami w ziemi kat. I-III uprzednio zmagazynowanej w hałdach z transportem urobku na odległość określoną przez wykonawcę | m3 | 8
1482 | S-03.01.01 | Montaż i demontaż konstrukcji podwieszeń kabli energetycznych i telekomunikacyjnych typu lekkiego o rozpiętości ele- mentu 4.0 m | kpl. | 6
1483 | S-03.01.01 | Montaż rur zabezpieczajacych PVC dwudzielnna śr. 110mm | m | 18
Roboty montażowe
1484 | S-03.01.02 | Montaż rurociągów z rur polietylenowych PE 100-RC SDR17 o śr. 90x5,4 mm | m | 49.7
1485 | S-03.01.02 | Łączenie rur z polietylenu o śr. nominalnej 90 mm meto- dą zgrzewania czołowego | poł. | 10
1486 | S-03.01.02 | Wykonanie przecisku rurą o śr, 160mm | m | 31.4
1487 | S-03.01.02 | Rura ochronna PE 100-RC SDR 17 o śr. 160x9,5 mm | m | 31.4
1488 | S-03.01.02 | Rura stalowa ochronna w osłonie PE o śr. 219,1x6,3 mm | m | 9
1489 | S-03.01.02 | Montaż otulin termoizolacyjnych z pianki PU dla rurocią- gów o śr. 200 mm, | m | 9
1490 | S-03.01.02 | Mufa elektroodporna PE de 90mm | szt. | 1
1491 | S-03.01.02 | Kolano elektroodporne PE de 90mm, 90st | szt. | 1
1492 | S-03.01.02 | Oznakowanie trasy gazociągu ułożonego w ziemi taśmą z tworzywa sztucznego | m | 49.7
1493 | S-03.01.02 | Próby szczelności gazociągów o średnicach nominal- nych do 150 mm na ciśnienie do 0,6 MPa | m | 49.7
1494 | S-03.01.02 | Czyszczenie gazociągu dn 90mm tłokami miękkimi pian- kowymi -srednica tłoka-110mm | m | 49.7
Rozbiórka i odbudowa chodników (kostka betonowa)
1495 | S-03.01.03 | Ręczne rozebranie podbudowy betonowej o grubości 15 cm | m2 | 17.75
1496 | S-03.01.03 | Rozebranie chodników z z kostki betonowej na podsyp- ce cementowo-piaskowej | m2 | 17.75
1497 | S-03.01.03 | Podbudowa z kruszywa naturalnego jednowarstwowa z domieszkami ulepszającymi z kruszywa łamanego 18 % - grubość warstwy po zagęszczeniu 15 cm | m2 | 17.75
1498 | S-03.01.03 | Podsypka cementowo-piaskowa z zagęszczeniem ręcz- nym - 10 cm grubość warstwy po zagęszczeniu | m2 | 17.75
1499 | S-03.01.03 | Odbudowa nawierzchni chodników i placów z betonowej kostki brukowej gr. 6 i 8 cm - odzysk 90% | m2 | 17.75
RAZEM: ODC. E - L - Gazociąg i przyłącza gazowe de 90mm
RAZEM: PRZEBUDOWA SIECI GAZOWEJ
POZOSTAŁE ROBOTY BRAMŻY SANITARNEJ
1500 | S.02.01.02. | Regulacja wysokościowa studzienek i włazów kanalizacji sanitarnej i deszczowej | kpl. | 1
1501 | S.02.01.02. | Regulacja wysokościowa skrzynek żeliwnych zawprów wodociągowych i gazowych | kpl. | 1
1502 | S.02.01.02. | Płyty żelbetowe z włazem żeliwnym D-400 zgodnie z wymogami MWiK Bydgoszcz, pierścień żelb. odciążający oraz wymiana innych uszkodzonych elementów studni i skrzynek | kpl. | 1
RAZEM: POZOSTAŁE ROBOTY BRAMŻY SANITARNEJ
RAZEM: CZĘŚĆ IV : BRANŻA SANITARNA
CZĘŚĆ V : BRANŻA TELETECHNICZNA
PRZEBUDOWA UZBROJENIA TELEKOMUNIKACYJNEGO URZĘDU MIASTA BYDGOSZCZ
Skrzyżowanie ul. Wojska Polskiego i ul. Ku Wiatrakom.
1503 | D.01.03.04 D.10.10.10 | Budowa studni kablowych prefabrykowanych rozdzielczych SKR -2 w gruncie kategorii III. | szt. | 1
1504 | D.01.03.04 D.10.10.10 | Montaż ele. mechanicznej ochrony przed ingerencją osób nieuprawnionych w istniejących studniach kablowych montaż pokryw dodatkowych z drążkami, rama ciężka lub podwójna lekka | szt. | 1
1505 | D.01.03.04 D.10.10.10 | Montaż zamka systemowego | szt. | 1
1506 | D.01.03.04 D.10.10.10 | Demontaż stelaża zapasu | szt. | 1
1507 | D.01.03.04 D.10.10.10 | Odwijanie, przeciąganie, przełożenie kabli z demontowanej do nowej studni kablowej - 2 kable | km | 0.03
1508 | D.01.03.04 D.10.10.10 | Montaż stelaży zapasów kabli światłowodowych w studni | szt. | 1
1509 | D.01.03.04 D.10.10.10 | Demontaż mufy kablowej z likwidowanej studni | szt. | 1
1510 | D.01.03.04 D.10.10.10 | Montaż mufy kablowej w nowej studni | szt. | 1
1511 | D.01.03.04 D.10.10.10 | Mechaniczna rozbiórka studni kablowych SKR-2 | stud. | 1
1512 | D.01.03.04 D.10.10.10 | Wywóz ziemi na odległość określoną przez wykonawcę | m3 | 1.5
ul. Wojska Polskiego między punktami „A” i „B”
1513 | D.01.03.04 D.10.10.10 | Przekładanie rurociągu kablowego z rur HDPE40/3,7 | m | 29
1514 | D.01.03.04 D.10.10.10 | Przekładanie rurociągu kablowego z rur HDPE40/3,7 | m | 29
Zabezpieczenie linii kablowej Urządu Miasta Bydgoszczy
1515 | D.01.03.04 D.10.10.10 | Ręczne kopanie rowów dla kabli o głębokości do 0.8 m i szer. dna do 0.6 m w gruncie kat. III | m | 100
1516 | D.01.03.04 D.10.10.10 | Zabezpieczenie rurociągu kablowego rurami dwudzielnymi A160PS. Odcinki: 6m, 6m, 3m, 9m, 6m, 12m, 3m, 7m, 9m, 15m, 3m, 9m, 12m | m | 100
1517 | D.01.03.04 D.10.10.10 | Ręczne zasypywanie rowów dla kabli o głębokości do 0.8 m i szer. dna do 0.6 m w gruncie kat. III | m | 100
RAZEM: PRZEBUDOWA UZBROJENIA TELEKOMUNIKACYJNEGO URZĘDU MIASTA BYDGOSZCZ
ZABEZPIECZENIE URZĄDZEŃ UPC
1518 | D.01.03.04 D.10.10.10 | Ręczne kopanie rowów dla kabli o głębokości do 0.8 m i szer. dna do 0.6 m w gruncie kat. III | m | 117
1519 | D.01.03.04 D.10.10.10 | Budowa law betonowych o szer. 0.50 m Odcinki: 10m, 11m, 9m, 7m, 17m, 16m, 9m, 22m, 9m, 7m | m | 117
1520 | D.01.03.04 D.10.10.10 | Ręczne zasypywanie rowów dla kabli o głębokości do 0.8 m i szer. dna do 0.6 m w gruncie kat. III | m | 117
RAZEM: ZABEZPIECZENIE URZĄDZEŃ UPC
PRZEBUDOWA URZĄDZEŃ TELETECHNICZNYCH KPEC
1521 | D.01.03.04 D.10.10.10 | Budowa studni kablowych prefabrykowanych rozdzielczych SK-1 dwuelementowych w gruncie kat.III | stud. | 1
1522 | D.01.03.04 D.10.10.10 | Ręczne kopanie rowów dla kabli o głębokości do 0.8 m i szer. dna do 0.6 m w gruncie kat. III | m | 3
1523 | D.01.03.04 D.10.10.10 | Zabezpieczenie istniejących kabli energetycznych rurami ochronnymi dwudzielnymi z PCW o śr. 110-200 mm ANALOGIA zabezpieczenie rurociągu kablowego rurami dwudzielnymi A110PS. | m | 3
1524 | D.01.03.04 D.10.10.10 | Przekładanie kabla doziemnego o śr. do 30 mm w rowie kablowym gr.kat.III - każdy nast. | m | 3
1525 | D.01.03.04 D.10.10.10 | Ręczne zasypywanie rowów dla kabli o głębokości do 0.8 m i szer. dna do 0.6 m w gruncie kat. III | m | 3
1526 | D.01.03.04 D.10.10.10 | Mechaniczna rozbiórka studni kablowych SK-1 | stud. | 1
1527 | D.01.03.04 D.10.10.10 | Wywóz ziemi na odległość określoną przez wykonawcę | m3 | 0.5
RAZEM: PRZEBUDOWA URZĄDZEŃ TELETECHNICZNYCH KPEC
PRZEBUDOWA URZĄDZEŃ POLKOMTEL
Skrzyżowanie ul. Wojska Polskiego i ul. Ku Wiatrakom pkt A-B-C
1528 | D.01.03.04 D.10.10.10 | Wykonanie przepustów pod drogami i innymi przeszkodami wykopem otwartym w gruncie kat. III - rura dwudzielna A110PS | m | 36
1529 | D.01.03.04 D.10.10.10 | Wyciagnięcie z kanalizacji rury przeznaczonej do demontażu. | m | 36
1530 | D.01.03.04 D.10.10.10 | Ręczne wciąganie rur kanalizacji wtórnej w otwór wolny - rury śr. 32 mm w zwojach (4 szt.) | m | 36
1531 | D.01.03.04 D.10.10.10 | Montaż złączy rur polietylenowych w kanalizacji, rury HDPE o śr.32 mm ,złączkiskręcane | szt | 4
1532 | D.01.03.04 D.10.10.10 | Odwijanie, przeciąganie, przełożenie kabia z demontowanej do nowej kanalizacji kablowej - kabel XOTKtd48J | km | 0.1
1533 | D.01.03.04 D.10.10.10 | Wciąganie kabli światłowod.do rurociągów kablow.z rur bez warstwy poślizgowej bez linki wciagarką mechan.z rejestr.siły - kabel w odc.o dług. 2 km istniejący kabel XOTKtd48J | km | 0.1
1534 | D.01.03.04 D.10.10.10 | Montaż stelaży zapasów kabli światłowodowych w studni | szt. | 1
1535 | D.01.03.04 D.10.10.10 | Montaż złączy przelotowych na kablach światłowodowych tubowych ułożonych w kanalizacji kablowej /mufa zapinana /1 spajany światłow. | złącz. | 1
1536 | D.01.03.04 D.10.10.10 | Montaż złączy przelotowych na kablach światłowodowych tubowych ułożonych w kanalizacji kablowej /mufa zapinana /każdy nast.spajany światłow. | złącz. | 47
1537 | D.01.03.04 D.10.10.10 | Pomiary reflektometryczne linii światłowodowych końcowe z przełącznicy /odc.regenerat. /1 zmierz.światłow. | odc. | 1
1538 | D.01.03.04 D.10.10.10 | Pomiary reflektometryczne linii światłowodowych końcowe z przełącznicy /odc.regenerat. /każdy nast. zmierz.światłow. | odc. | 47
1539 | D.01.03.04 D.10.10.10 | Pomiary tłumienności optycznej linii światłowodowych metodą transmisyjną łącznie z innymi pomiarami /1 zmierzony światłow. | odc. | 1
1540 | D.01.03.04 D.10.10.10 | Pomiary tłumienności optycznej linii światłowodowych metodą transmisyjną łącznie z innymi pomiarami /każdy nast.zmierzony światłow. | odc. | 47
1541 | D.01.03.04 D.10.10.10 | Ręczne kopanie rowów dla kabli o głębokości do 0.8 m i szer. dna do 0.6 m w gruncie kat. III wraz z demontażem kanalizacji z rur RDV 110/94 | m | 36
1542 | D.01.03.04 D.10.10.10 | Ręczne zasypywanie rowów dla kabli o głębokości do 0.8 m i szer. dna do 0.6 m w gruncie kat. III | m | 36
Skrzyżowanie ul. Wojska Polskiego i ul. Bełzy pkt D-E
1543 | D.01.03.04 D.10.10.10 | Budowa studni kablowych prefabrykowanych magistralnych SK-6 monolitycznych w gruncie kat.III | stud. | 1
1544 | D.01.03.04 D.10.10.10 | Montaż ele. mechanicznej ochrony przed ingerencją osób nieuprawnionych w istniejących studniach kablowych montaż pokryw dodatkowych z drążkami, rama ciężka lub podwójna lekka | szt. | 1
1545 | D.01.03.04 D.10.10.10 | Montaż zamka systemowego | szt. | 1
1546 | D.01.03.04 D.10.10.10 | Budowa kanalizacji kablowej pierwotnej z rur z tworzyw sztucznych o liczbie warstw 1; liczbie rur 2; liczbie otworów 2. rura A110PS | m | 11
1547 | D.01.03.04 D.10.10.10 | Wyciagnięcie rury z kanalizacji przeznaczonej do demontażu. | m | 11
1548 | D.01.03.04 D.10.10.10 | Ręczne wciąganie rur kanalizacji wtórnej w otwór wolny - rury śr. 32 mm w zwojach (4 szt.) | m | 11
1549 | D.01.03.04 D.10.10.10 | Montaż złączy rur polietylenowych w kanalizacji, rury HDPE o śr.32 mm ,złączkiskręcane | szt | 4
1550 | D.01.03.04 D.10.10.10 | Ręczne wciąganie rur kanalizacji wtórnej w otwór wolny - rury śr. 32 mm w zwojach (1 szt.) rura KKHR32 | m | 7
1551 | D.01.03.04 D.10.10.10 | Montaż złączy rur polietylenowych w kanalizacji, rury HDPE o śr.32 mm ,złączkiskręcane złączka KKHR | szt | 4
1552 | D.01.03.04 D.10.10.10 | Ręczne kopanie rowów dla kabli o głębokości do 0.8 m i szer. dna do 0.6 m w gruncie kat. III ANALOGIA wraz z demontażem kanalizacji z rur RDV 110/94 | m | 7
1553 | D.01.03.04 D.10.10.10 | Ręczne zasypywanie rowów dla kabli o głębokości do 0.8 m i szer. dna do 0.6 m w gruncie kat. III | m | 7
1554 | D.01.03.04 D.10.10.10 | Mechaniczna rozbiórka studni kablowych SK-6 | stud. | 1
1555 | D.01.03.04 D.10.10.10 | Wywóz ziemi samochodami skrzyniowymi na odległość 15 km grunt.kat. III | m3 | 2.5
ul. Wojska Polskiego pkt F-G
1556 | D.01.03.04 D.10.10.10 | Budowa kanalizacji kablowej pierwotnej z rur z tworzyw sztucznych o liczbie warstw 1; liczbie rur 2; liczbie otworów 2. rura A110PS | m | 45
1557 | D.01.03.04 D.10.10.10 | Ręczne kopanie rowów dla kabli o głębokości do 0.8 m i szer. dna do 0.6 m w gruncie kat. III ANALOGIA wraz z demontażem kanalizacji z rur RDV 110/94 | m | 45
1558 | D.01.03.04 D.10.10.10 | Przekładanie kabla doziemnego o śr. do 50 mm w rowie kablowym gr.kat.III - każdy nast. ANALOGIA przełożenie 4 rur fi32 wraz z kablem OTK | m | 45
1559 | D.01.03.04 D.10.10.10 | Ręczne zasypywanie rowów dla kabli o głębokości do 0.8 m i szer. dna do 0.6 m w gruncie kat. III | m | 45
RAZEM: PRZEBUDOWA URZĄDZEŃ POLKOMTEL
PRZEBUDOWA URZĄDZEŃ TELETECHNICZNYCH ORANGE POLSKA
Ul. Wojska Polskiego między punktami „S7” – „S8” – „S9” – "S10" (kolizja nr ORANGE_K1)
1560 | D.01.03.04 D.10.10.10 | Budowa studni kablowych prefabrykowanych magistralnych SKM-3 ,budowa studni SKMP-3 w gruncie kategorii III. | szt. | 3
1561 | D.01.03.04 D.10.10.10 | Montaż ele. mechanicznej ochrony przed ingerencją osób nieuprawnionych w istniejących studniach kablowych montaż pokryw dodatkowych z drążkami, rama ciężka lub podwójna lekka | szt. | 3
1562 | D.01.03.04 D.10.10.10 | Montaż zamka systemowego | szt. | 3
1563 | D.01.03.04 D.10.10.10 | Budowa kanalizacji kablowej pierwotnej z rur z tworzyw sztucznych o liczbie warstw 3; liczbie rur 3; liczbie otworów 9. - budowa 10otw kanalizacji z rur dwudzielnych A110PS | m | 12
1564 | D.01.03.04 D.10.10.10 | Budowa kanalizacji kablowej pierwotnej z rur z tworzyw sztucznych o liczbie warstw 3; liczbie rur 3; liczbie otworów 9. - budowa 10otw kanalizacji z rur dwudzielnych A110PS | m | 2
1565 | D.01.03.04 D.10.10.10 | Przekładanie kabla doziemnego o śr. do 30 mm w rowie kablowym gr.kat.III - każdy nast. - przełożenie istn 11 kabli OTK do wybudowanej kanalizacji z rur dwudzielnych | m | 12
1566 | D.01.03.04 D.10.10.10 | Przekładanie kabla doziemnego o śr. do 30 mm w rowie kablowym gr.kat.III - każdy nast. - rzełożenie istn 13 kabli miedzianych do wybudowanej kanalizacji z rur dwudzielnych | m | 12
1567 | D.01.03.04 D.10.10.10 | Ręczne kopanie rowów dla kabli o głębokości do 0.8 m i szer. dna do 0.6 m w gruncie kat. III wraz z demontażem kanalizacji. | m | 10
1568 | D.01.03.04 D.10.10.10 | Ręczne zasypywanie rowów dla kabli o głębokości do 0.8 m i szer. dna do 0.6 m w gruncie kat. III | m | 10
1569 | D.01.03.04 D.10.10.10 | Mechaniczna rozbiórka studni kablowych SK-6 | stud. | 1
1570 | D.01.03.04 D.10.10.10 | Wywóz ziemi na odległość określoną przez wykonawcę | m3 | 2.5
Ul. Wojska Polskiego między punktami „S14” i „S15” (kolizja nr ORANGE_K2)
1571 | D.01.03.04 D.10.10.10 | Budowa studni kablowych prefabrykowanych magistralnych SKM-3 ,budowa studni SKMP-3 w gruncie kategorii III. | szt. | 1
1572 | D.01.03.04 D.10.10.10 | Montaż ele. mechanicznej ochrony przed ingerencją osób nieuprawnionych w istniejących studniach kablowych montaż pokryw dodatkowych z drążkami, rama ciężka lub podwójna lekka | szt. | 1
1573 | D.01.03.04 D.10.10.10 | Montaż zamka systemowego | szt. | 1
1574 | D.01.03.04 D.10.10.10 | - budowa kanalizacji 7otw z rur dwudzielnych A110PS | m | 6
1575 | D.01.03.04 D.10.10.10 | - budowa kanalizacji 7otw z rur dwudzielnych A110PS | m | 30
1576 | D.01.03.04 D.10.10.10 | Przełożenie istn 11 kabli OTK(Ø 30mm) do wybudowanej kanalizacji z rur dwudzielnych | m | 36
1577 | D.01.03.04 D.10.10.10 | Przełożenie istn 13 kabli miedzianych(Ø 30mm) do wybudowanej kanalizacji z rur dwudzielnych | m | 36
1578 | D.01.03.04 D.10.10.10 | Ręczne kopanie rowów dla kabli o głębokości do 0.8 m i szer. dna do 0.6 m w gruncie kat. III wraz z demontażem kanalizacji. | m | 32
1579 | D.01.03.04 D.10.10.10 | Ręczne zasypywanie rowów dla kabli o głębokości do 0.8 m i szer. dna do 0.6 m w gruncie kat. III | m | 32
1580 | D.01.03.04 D.10.10.10 | Mechaniczna rozbiórka studni kablowych SK-6 | stud. | 1
1581 | D.01.03.04 D.10.10.10 | Wywóz ziemi na odległość określoną przez wykonawcę | m3 | 2.5
Skrzyżowanie ul. Wojska Polskiego i ul. Szpitalnej (kolizja nr ORANGE_K3)
1582 | D.01.03.04 D.10.10.10 | Budowa studni kablowych prefabrykowanych magistralnych SKM-3 ,budowa studni SKMP-3 w gruncie kategorii III. | szt. | 2
1583 | D.01.03.04 D.10.10.10 | Montaż ele. mechanicznej ochrony przed ingerencją osób nieuprawnionych w istniejących studniach kablowych montaż pokryw dodatkowych z drążkami, rama ciężka lub podwójna lekka | szt. | 2
1584 | D.01.03.04 D.10.10.10 | Montaż zamka systemowego | szt. | 2
1585 | D.01.03.04 D.10.10.10 | Budowa kanalizacji kablowej pierwotnej z rur z tworzyw sztucznych o liczbie warstw 4; liczbie rur 3; liczbie otworów 12. - Budowa kanalizacji z rur dwudzielnych A110PS | m | 36
1586 | D.01.03.04 D.10.10.10 | Budowa kanalizacji kablowej pierwotnej z rur z tworzyw sztucznych o liczbie warstw 4; liczbie rur 3; liczbie otworów 12. - Budowa kanalizacji z rur dwudzielnych A110PS | m | 3
1587 | D.01.03.04 D.10.10.10 | Budowa kanalizacji kablowej pierwotnej z rur z tworzyw sztucznych o liczbie warstw 4; liczbie rur 3; liczbie otworów 12. - A Budowa kanalizacji z rur dwudzielnych A110PS | m | 4
1588 | D.01.03.04 D.10.10.10 | Mechaniczna rozbiórka studni kablowych SK-6 | stud. | 1
1589 | D.01.03.04 D.10.10.10 | Wywóz ziemi samochodami skrzyniowymi na odległość 15 km grunt.kat. III | m3 | 2.5
1590 | D.01.03.04 D.10.10.10 | Ręczne kopanie rowów dla kabli o głębokości do 0.8 m i szer. dna do 0.6 m w gruncie kat. III wraz z demontażem kanalizacji. | m | 50
1591 | D.01.03.04 D.10.10.10 | Ręczne zasypywanie rowów dla kabli o głębokości do 0.8 m i szer. dna do 0.6 m w gruncie kat. III | m | 50
1592 | D.01.03.04 D.10.10.10 | Wciąganie ręczne kabla wypełnionego w powłoce termoplastycznej o śr.do 30 mm w otwór wolny kanalizacji kablowej Kabel XzTKMXpw 50x4x0,5 | m | 211
1593 | D.01.03.04 D.10.10.10 | Montaż złączy równoległ.kabli wypełnionych ułożonych w kanal.kablowej z zast.poj.łączników żył i termokurcz.osłon wzmocn. na kablu o 100 parach | złącz. | 2
1594 | D.01.03.04 D.10.10.10 | Wyłączenie kabla równoległ.ze złącza kabla wypełnionego ułożonego w kanal.kablowej z zast.termokurcz.osłon wzmoc. na kablu o 100 parach | złącz. | 2
1595 | D.01.03.04 D.10.10.10 | Pomiary końcowe prądem stałym kabla o 100 parach | odc. | 1
1596 | D.01.03.04 D.10.10.10 | Pomiary tłumienności skutecznej przy jednej częstotliwości kabla o 100 parach | odc. | 1
1597 | D.01.03.04 D.10.10.10 | Pomiary tłumienności zbliżno- i zdalnoprzenikowej przy jednej częstotliwości kabla o 100 parach | odc. | 1
1598 | D.01.03.04 D.10.10.10 | Wyciąganie kabla o śr. do 30 mm w powłoce termoplast.z kanal.kablow.- otw.wypełn.1 kablem | m | 216
Zabezpieczenie infrastruktury teletechnicznej ORANGE Polska
1599 | D.01.03.04 D.10.10.10 | Ręczne kopanie rowów dla kabli o głębokości do 0.8 m i szer. dna do 0.6 m w gruncie kat. III - obniżenie kanalizacji 10otw o 0,7m | m | 40
1600 | D.01.03.04 D.10.10.10 | Ręczne zasypywanie rowów dla kabli o głębokości do 0.8 m i szer. dna do 0.6 m w gruncie kat. III | m | 40
1601 | D.01.03.04 D.10.10.10 | Ręczne kopanie rowów dla kabli o głębokości do 0.8 m i szer. dna do 0.6 m w gruncie kat. III - obniżenie kanalizacji 10otw o 0,7m | m | 30
1602 | D.01.03.04 D.10.10.10 | Ręczne zasypywanie rowów dla kabli o głębokości do 0.8 m i szer. dna do 0.6 m w gruncie kat. III | m | 30
1603 | D.01.03.04 D.10.10.10 | Ręczne kopanie rowów dla kabli o głębokości do 0.8 m i szer. dna do 0.6 m w gruncie kat. III - obniżenie kanalizacji 10otw o 0,7m | m | 25
1604 | D.01.03.04 D.10.10.10 | Ręczne zasypywanie rowów dla kabli o głębokości do 0.8 m i szer. dna do 0.6 m w gruncie kat. III | m | 25
1605 | D.01.03.04 D.10.10.10 | Budowa studni kablowych prefabrykowanych magistralnych SKM-3 ,budowa studni SKMP-3 w gruncie kategorii III. pkt "S6" | szt. | 1
1606 | D.01.03.04 D.10.10.10 | Montaż ele. mechanicznej ochrony przed ingerencją osób nieuprawnionych w istniejących studniach kablowych montaż pokryw dodatkowych z drążkami, rama ciężka lub podwójna lekka | szt. | 1
1607 | D.01.03.04 D.10.10.10 | Montaż zamka systemowego | szt. | 1
1608 | D.01.03.04 D.10.10.10 | Obniżenie kanalizacji 10otw o 0,7m | m | 7
1609 | D.01.03.04 D.10.10.10 | Ręczne zasypywanie rowów dla kabli o głębokości do 0.8 m i szer. dna do 0.6 m w gruncie kat. III | m | 7
1610 | D.01.03.04 D.10.10.10 | Obniżenie kanalizacji 10otw o 0,7m | m | 18
1611 | D.01.03.04 D.10.10.10 | Ręczne zasypywanie rowów dla kabli o głębokości do 0.8 m i szer. dna do 0.6 m w gruncie kat. III | m | 18
1612 | D.01.03.04 D.10.10.10 | Ręczne kopanie rowów dla kabli o głębokości do 0.8 m i szer. dna do 0.6 m w gruncie kat. III - obniżenie kanalizacji 10otw o 0,7m | m | 33
1613 | D.01.03.04 D.10.10.10 | Ręczne zasypywanie rowów dla kabli o głębokości do 0.8 m i szer. dna do 0.6 m w gruncie kat. III | m | 33
1614 | D.01.03.04 D.10.10.10 | Budowa studni kablowych prefabrykowanych magistralnych SKM-3 ,budowa studni SKMP-3 w gruncie kategorii III. pkt "S11" i "S12" | szt. | 2
1615 | D.01.03.04 D.10.10.10 | Montaż ele. mechanicznej ochrony przed ingerencją osób nieuprawnionych w istniejących studniach kablowych montaż pokryw dodatkowych z drążkami, rama ciężka lub podwójna lekka | szt. | 2
1616 | D.01.03.04 D.10.10.10 | Montaż zamka systemowego | szt. | 2
1617 | D.01.03.04 D.10.10.10 | Ręczne kopanie rowów dla kabli o głębokości do 0.8 m i szer. dna do 0.6 m w gruncie kat. III | m | 229
1618 | D.01.03.04 D.10.10.10 | Budowa law betonowych o szer. 0.50 m Odcinki: 11m, 12m, 15m, 17m, 7m, 7m, 12m, 7m, 16m, 9m, 21m, 10m, 13m, 8m, 6m, 6m, 6m, 14m, 9m, 7m, 6m, 10m | m | 229
1619 | D.01.03.04 D.10.10.10 | Ręczne zasypywanie rowów dla kabli o głębokości do 0.8 m i szer. dna do 0.6 m w gruncie kat. III | m | 229
RAZEM: PRZEBUDOWA URZĄDZEŃ TELETECHNICZNYCH ORANGE POLSKA
BUDOWA INFRASTRUKTURY ITS
ELEMENTY ITS
1620 | D.01.03.04 D.10.10.10 | Ustawienie tablic dynamicznej informacji pasażerskiej (IP) wraz z wykonaniem konstrukcji wsporczych z fundamentami | szt. | 14
1621 | D.01.03.04 D.10.10.10 | Ustawienie kamer monitoringu wizyjnego CCTV na projektowanych słupach oświetleniowych | szt. | 6
Budowa kabli optotelekomunikacyjnych w istniejącej kanalizacji
1622 | D.01.03.04 D.10.10.10 | Wciąganie ręczne opto kabla Z-XOTKtsdD 96J w powłoce termoplastycznej w otwór częściowo zajęty kanalizacji kablowej | m | 1365
1623 | D.01.03.04 D.10.10.10 | Wciąganie ręczne opto kabla Z-XOTKtsdD 36J w powłoce termoplastycznej w otwór częściowo zajęty kanalizacji kablowej | m | 55
1624 | D.01.03.04 D.10.10.10 | Wciąganie ręczne opto kabla Z-XOTKtsdD 24J w powłoce termoplastycznej w otwór częściowo zajęty kanalizacji kablowej | m | 43
1625 | D.01.03.04 D.10.10.10 | Wciąganie ręczne opto kabla Z-XOTKtsdD 12J w powłoce termoplastycznej w otwór częściowo zajęty kanalizacji kablowej | m | 240
1626 | D.01.03.04 D.10.10.10 | Wciąganie ręczne opto kabla Z-XOTKtsdD 4J w otwór częściowo zajęty kanalizacji kablowej | m | 4172
1627 | D.01.03.04 D.10.10.10 | Montaż stelaży zapasów kabli światłowodowych w studni SZ-2 | szt. | 2
1628 | D.01.03.04 D.10.10.10 | Montaż stelaży zapasów kabli światłowodowych w studni SZ-2.2 | szt. | 8
Montaż kabli optotelekomunikacyjnych
1629 | D.01.03.04 D.10.10.10 | Otwarcie muf złączowych przelotowych skręcanych zamkniętych na stałe kabli światłowodowych w kanalizacji kablowej | złącz. | 2
1630 | D.01.03.04 D.10.10.10 | Zamkniecie na stałe muf złączowych przelotowych skręcanych kabli światłowodowych w kanalizacji kablowej | złącz. | 2
1631 | D.01.03.04 D.10.10.10 | Wprowadzanie dodatkowych kabli odgałęźnych do złącza kabla światłowodowego (1 szt.) | złącz. | 2
1632 | D.01.03.04 D.10.10.10 | Łączenie światłowodów tubowych kabli odgałęźnych wprowadzonych dodatkowo do złącza / 1 łącz.światłow. | kab.odg. | 22
1633 | D.01.03.04 D.10.10.10 | Montaż złączy przelotowych na kablach światłowodowych tubowych ułożonych w kanalizacji kablowej /mufa skręcana /1 spajany światłow. | złącz. | 6
1634 | D.01.03.04 D.10.10.10 | Montaż złączy przelotowych na kablach światłowodowych tubowych ułożonych w kanalizacji kablowej /mufa skręcana /każdy nast.spajany światłow. | złącz. | 132
1635 | D.01.03.04 D.10.10.10 | Montaż przełącznic światłowodowych skrzynkowych / 1 łącznik centr.lub patchcord | szt. | 3
1636 | D.01.03.04 D.10.10.10 | Montaż przełącznic światłowodowych skrzynkowych / 1 łącznik centr.lub patchcord | szt. | 1
1637 | D.01.03.04 D.10.10.10 | Montaż przełącznic światłowodowych skrzynkowych / każdy nast.łącznik centr.lub patchcord | szt. | 80
1638 | D.01.03.04 D.10.10.10 | Montaż złączy końcowych kabli światłowodowych tubowych /przełącznica skrzynkowa /1 spaj.światłowód | złącz. | 4
1639 | D.01.03.04 D.10.10.10 | Montaż złączy końcowych kabli światłowodowych tubowych /przełącznica skrzynkowa /każdy nast.spaj.światłowód | złącz. | 80
1640 | D.01.03.04 D.10.10.10 | Montaż przełącznic światłowodowych skrzynkowych / 1 łącznik centr.lub patchcord ANALOGIA Przełacznica montowana w urządzeniu | szt. | 32
1641 | D.01.03.04 D.10.10.10 | Przełącznica montowana w urządzeniu | szt. | 96
1642 | D.01.03.04 D.10.10.10 | Montaż złączy końcowych kabli światłowodowych tubowych /przełącznica skrzynkowa /1 spaj.światłowód | złącz. | 32
1643 | D.01.03.04 D.10.10.10 | Montaż złączy końcowych kabli światłowodowych tubowych /przełącznica skrzynkowa /każdy nast.spaj.światłowód | złącz. | 96
1644 | D.01.03.04 D.10.10.10 | Pomiary reflektometryczne linii światłowodowych końcowe z przełącznicy /odc.regenerat. /1 zmierz.światłow. | odc. | 6
1645 | D.01.03.04 D.10.10.10 | Pomiary reflektometryczne linii światłowodowych końcowe z przełącznicy /odc.regenerat. /każdy nast. zmierz.światłow. | odc. | 138
1646 | D.01.03.04 D.10.10.10 | Pomiary tłumienności optycznej linii światłowodowych metodą transmisyjną łącznie z innymi pomiarami /1 zmierzony światłow. | odc. | 6
1647 | D.01.03.04 D.10.10.10 | Pomiary tłumienności optycznej linii światłowodowych metodą transmisyjną łącznie z innymi pomiarami /każdy nast.zmierzony światłow. | odc. | 138
1648 | D.01.03.04 D.10.10.10 | Pomiary tłumienności odbicia wstecznego (reflektancji) złączek światłowodowych łącznie z innymi pomiarami /1 zmierzony światłow. | zakończ. | 6
1649 | D.01.03.04 D.10.10.10 | Pomiary tłumienności odbicia wstecznego (reflektancji) złączek światłowodowych łącznie z innymi pomiarami /każdy nast.zmierzony światłow. | zakończ. | 138
RAZEM: BUDOWA INFRASTRUKTURY ITS
RAZEM: CZĘŚĆ V : BRANŻA TELETECHNICZNA
VI . INNE
1650 | D.00.00.00 | Obsługa geodezyjna + inwentaryzacja powykonawcza | kpl. | 1
1651 | D.00.00.00 | Tymczasowa organizacja robt (projekt, wykonanie i utrzymanie) | kpl. | 1
1652 | D.00.00.00 | Nadzór przyrodniczy zgodnie z zapisami decyzji środowiskowej min.w zakresie ornitologicznym, chiropterologicznym itp.. | kpl. | 1
RAZEM: VI INNE
ŁĄCZNIE WARTOŚĆ NETTO:
PODATEK VAT …………
ŁĄCZNIE WARTOŚĆ BRUTTO:
TABELA ELEMENTÓW SCALONYCH
|  | I. BRANŻA DROGOWA I ZIELEŃ |  |  |  | 0
|  | II. BRANŻA TOROWA |  |  |  | 0
|  | III. BRANŻA ELEKTROENERGETYCZNA |  |  |  | 0
|  | IV : BRANŻA SANITARNA |  |  |  | 0
|  | V : BRANŻA TELETECHNICZNA |  |  |  | 0
|  | VI . INNE |  |  |  | 0
|  | ŁĄCZNIE WARTOŚĆ NETTO: |  |  |  | 0
|  |  | PODATEK VAT …………….. |  |  | 0
|  | ŁĄCZNIE WARTOŚĆ BRUTTO: |  |  |  | 0
|  | Popisy osób uprawnionych: |  |  | Data: