## kosztorys ofertowy
Stabilizacja nawierzchni dróg gruntowych plytami ażurowymi - pakiet I
ul. Okopowa
Kosztorys Ofertowy
Lp. | Nr spec. Tech. | Opis robót | j.m. | ilość | cena jedn. Netto | wartość netto
1. | D 04.01.01 | Wykonanie mechaniczne koryta głęb. 40 cm - z wyprofilowaniem i zagęszczeniem mechanicznym - grunt do zagospodarowania przez Wykonawcę | m2 | 212
2. | D 04.02.01 | Wykonanie warstwy odsączającej z piasku grub. 10 cm z zagęszczeniem mech. | m2 | 5
3. | D 04.04.04 | Wykonanie podbudowy z kruszywa betonowego o frakcji (0-31,5 mm) z recyklingu grub. 25 cm z zagęszczeniem mech. | m2 | 212
4. | D 08.01.01 | Ustawienie krawężnika betonowego wtopion. 15x22 cm wraz z ławą betonową i oporem z betonu C12/15 . | m | 10
5. | D 05.03.03 | Wykonanie nawierzchni z betonowych płyt ażurowych grub. 10 cm wypełnionych pospołką o frakcji 0-16mm i wskażniku wodoprzepuszczalnosci k10=20m/dobę układanych na podsypce z pospółki o frakcji 0-8mm o wskażniku wodoprzepuszczalności k10=8m/dobę oraz wskazniku róznoziarnistosci U>5 gr. 5cm | m2 | 212
6. | D 04.04.04 | Umocnienie nawierzchni pobocza materiałem z recyklingu z odzysku (materiał inwestora) grub. 15 cm z załadunkiem i transportem na odl.do 15 km | m2 | 53
7. | D 00.00.00 | Nawiezienie wraz z rozplanowaniem ziemi urodzajnej gr. 10 cm | m2 | 2
8. | D 03.02.02 | Regulacja pionowa włazów kanałowych | szt. | 1
9. | D 03.02.02 | Regulacja studni teletechnicznych | szt. | 1
Ogółem netto
Podatek ….. % VAT
Ogółem brutto