## Kosztorys ofertowy ZAMIENNY1
KOSZTORYS OFERTOWY
Zadanie: PRZEBUDOWA PŁYTY STAREGO RYNKU W BYDGOSZCZY
Lp. | Nr spec.techn. | Opis | Jedn. miary | Ilość | Cena | Wartość
[5 empty] | w PLN | w PLN
1 | 2 | 3 | 4 | 5 | 6 | 7 (5 x 6)
1 |  | ROZBIÓRKI
1.1 |  | Odtworzenie i wyznaczenie osi punktów wysokościowych w terenie równinnym
1 | ST 04.01.00 | Roboty pomiarowe przy powierzchniowych robotach ziemnych | ha | 0.75
1.2 |  | Rozbiórki elementów dróg, ogrodzeń, fundamentów
2 | ST 01.01.00 | Rozebranie mechaniczne nawierzchni z kostki kamiennej 9/11cm na podsypce cementowo-piaskowej wraz z rozebraniem podsypki | m2 | 2591.00
3 | ST 01.01.00 | Rozebranie ręczne nawierzchni z kostki kamiennej rzędowej o wysokości 18/20cm na podsypce piaskowej na odkład do ponownego wbudowania | m2 | 1311.00
4 | ST 01.01.00 | Rozebranie ręczne nawierzchni z kostki kamiennej rzędowej o wysokości 18/20cm na podsypce piaskowej wraz z rozebraniem podsypki i wywiezienie na magazyn ZDMiKP ul.Witebska | m2 | 1631.00
5 | ST 01.01.00 | Rozebranie nawierzchni z płyt betonowych na podsypce cementowo-piaskowej wraz z rozebraniem podsypki | m2 | 1096.00
6 | ST 01.01.00 | Rozebranie nawierzchni z kostki betonowej gr. 6cm wraz z rozebraniem podsypki | m2 | 230.00
7 | ST 01.01.00 | Rozebranie nawierzchni z płyt kamiennych granitowych wraz z rozebraniem podsypki | m2 | 36.00
8 | ST 01.01.00 | Rozebranie ręczne nawierzchni z kostki kamiennej bazaltowej na odkład do wbudowania | m2 | 258.00
9 | ST 01.01.00 | Rozebranie ręczne nawierzchni z kostki kamiennej bazaltowej ( wraz z rozebraniem podsypki) i wywóz na magazyn ZDMiKP ul.Witebska | m2 | 68.00
10 | ST 01.01.00 | Mechaniczne rozebranie nawierzchni z betonu o grubości 15 cm | m2 | 44.00
11 | ST 01.01.00 | Rozebranie nawierzchni schodów z bloków granitowych gr. 15cm i wywóz na magazyn ZDMiKP ul.Witebska | m2 | 178.00
12 | ST 01.01.00 | Rozebranie krawężników kamiennych i wywóz na magazyn ZDMiKP ul.Witebska | m | 299.00
13 | ST 01.01.00 | Mechaniczne rozebranie podbudowy z kruszywa kamiennego o grubości 20 cm | m2 | 1872.00
14 | ST 01.01.00 | Mechaniczne rozebranie podbudowy betonowej o grubości 20 cm | m2 | 4493.00
15 | ST 01.01.00 | Rozbiórka fundamentów żelbetowych pod szaniec i pod pomnik | kpl | 1.00
1.3 |  | Roboty ziemne (rozbiórka podbudowy piaskowej wraz z pogłębieniem w celu uzyskania odpowiedniej głębokości )
16 | ST 01.02.00 | Roboty ziemne (wykopy) w gruncie kategorii III wykonywane koparkami przedsiębiernymi z transportem urobku na odlegość określoną przez wykonawcę | m3 | 1813.00
2 |  | ROBOTY BUDOWALNE
2.1 |  | Fundament pod pomnik Walki i Męczeństwa Ziemi Bydgoskiej
17 | ST 01.02.00 | Roboty ziemne w gruncie kategorii I-II wykonywane koparkami przedsiębiernymi z transportem urobku na odległość określoną przez wykonawcę | m3 | 10.00
18 | ST 01.03.00 | Podkłady betonowe na podłożu gruntowym z betonu zwykłego z uzyciem pompy do betonu- beton C8/10 gr. 10cm | m3 | 1.60
19 | ST 01.03.00 | Wykonanie 4szt pali o średnicy fi 30cm dł. 10m | kpl | 1.00
20 | ST 01.03.00 | Badania geotechniczne (1 odwiert, 1 sonda) | kpl | 1.00
21 | ST 01.03.00 | Deskowanie systemowe drobnowymiarowe konstrukcji betonowych lub żelbetowych stóp i płyt fundamentowych | m2 | 21.00
22 | ST 01.03.00 | Zbrojenie konstrukcji monolitycznych prętami stalowymi okrągłymi żebrowanymi o średnicy powyżej 14-20mm | t | 2.00
23 | ST 01.03.00 | Betonowanie zbrojonych ław i stóp fundamentowych w deskowaniu systemowym drobnowymiarowym z transportem betonu pompą- C20/25 F100, W6 | m3 | 20.00
24 | ST 01.03.00 | Ręczne zasypywanie wykopów ze skarpami z przerzutem na odległość do 3m w gruncie kategorii I-III | m3 | 4.00
Dostarczenie piasku na zasypanie fundamentu
2.2 |  | Komora podziemna- pomieszczenie techniczne dla dysz mgielnych
25 | ST 01.02.00 | Roboty ziemne w gruncie kategorii I-II z transportem urobku na odległość określoną przez wykonawcę | m3 | 84.00
26 | ST 01.03.00 | Podkłady betonowe na podłożu gruntowym z betonu zwykłego z uzyciem pompy do betonu- beton C8/10 gr. 10cm | m3 | 2.00
27 | ST 01.03.00 | Właz do zbiornika i do obsługi pomp - prefabrykowany na bazie ramy stalowej, wykonany wraz z zawiasami i amortyzatorami ulatwiającymi otwieranie | kpl. | 1.00
28 | ST 01.03.00 | Klamry włazowe typowe | szt. | 11.00
29 | ST 01.03.00 | Konstrukcja żelbetowa komory podziemnej - pomieszczenia technicznego (beton, zbrojenie, deskowanie) - beton C25/30 | m3 | 11.00
30 | ST 01.03.00 | Konstrukcja żelbetowa niecki żelbetowej dysz (beton, zbrojenie, deskowanie) - beto C25/30 | m3 | 7.30
31 | ST 01.05.00 | Izolacja przeciwwodna układana bezpośrednio na betonie | m2 | 97.50
32 | ST 01.05.00 | Izolacja termiczna gr.10cm + izolacja przeciwwodna | m2 | 24.60
33 | ST 01.02.00 | Ręczne zasypywanie wykopów ze skarpami z przerzutem na odległość do 3m w gruncie kategorii I-III | m3 | 25.00
Dostarczenie piasku na zasypanie fundamentu
2.3 |  | Fundamenty pod parasole
34 | ST 01.02.00 | Roboty ziemne (wykopy) w gruncie kategorii I-II wykonywane koparkami przedsiębiernymi z transportem urobku na odległość określoną przez wykonawcę | m3 | 56.00
35 | ST 01.03.00 | Podkłady betonowe na podłożu gruntowym z betonu zwykłego z uzyciem pompy do betonu- beton C8/10 gr. 10cm | m3 | 1.00
36 | ST 01.03.00 | Stopy fundamentowe żelbetowe prostokątne o objętości do 0,5m3 z układaniem betonu z zastosowaniem pompy- beton C20/25 W6 | m3 | 5.50
37 | ST 01.03.00 | Przygotowanie i montaż zbrojenia ze stali żebrowanej w budowlach monolitycznych | t | 0.40
38 | ST 01.03.00 | Obsadzenie kotew ze stali nierdzewnej wraz z zaślepkami | szt | 56.00
39 | ST 01.02.00 | Ręczne zasypywanie wykopów ze skarpami z przerzutem na odległość do 3m w gruncie kategorii I-III | m3 | 49.00
Dostarczenie piasku na zasypanie fundamentu
2.4 |  | Konstrukcje na planie reliktów kościoła pojezuickiego - ławki
40 | ST 01.02.00 | Wykopy o ścianach pionowych przy odkrywaniu odcinkami istniejących fundamentów głębokości do 1,5m w gruncie kategorii III | m3 | 33.00
41 | ST 01.05.00 | Przemurowanie brakujących fragmentów ścian kościoła od góry lub uzupełnienie górnej powierzchni cegłą z rozbiórki na zaprawie wapiennej | m3 | 10.00
42 | ST 01.05.00 | Izolacje przeciwwilgociowe poziome z 2 warstw papy zgrzewalnej ław fundamentowych | m2 | 23.00
43 | ST 01.05.00 | Zasypanie wykopów z przerzutem ziemi na odległość do 3m i ubiciem warstwami co 15cm w gruncie kategorii III | m3 | 23.00
44 | ST 01.05.00 | Podkłady betonowe na podłożu gruntowym z betonu zwykłego- ręczne ułożenie- beton C8/10 | m3 | 3.00
45 | ST 01.05.00 | Prefabrykaty ławek- beton C30/37; F100; W6, stal A-IIIN- dostawa i montaż | mb | 39.00
2.5 |  | Izolacja ścian fundamentowych
46 | ST 01.02.00 | Wykopy o ścianach pionowych przy odkrywaniu odcinkami istniejących fundamentów głębokości do 1,5m w gruncie kategorii III | m3 | 121.50
47 | ST 01.05.00 | Izolacje pionowe ścian fundamentowych z folii kubełkowej bez gruntowania powierzchni - folia kubełkowa | m2 | 243.00
48 | ST 01.05.00 | Listwa zamykająca | m | 243.00
49 | ST 01.02.00 | Zasypanie wykopów z przerzutem ziemi na odległość do 3m i ubiciem warstwami co 15cm w gruncie kategorii III | m3 | 121.50
Odwiezienie lub dowiezienie ziemi taczkami na odległość do 10m w gruncie kategorii III
2.6 |  | Obudowa świetlików piwnicznych
50 | ST 01.01.00 | Demontaż istniejących krat studzienek piwnicznych o powierzchni do 1m2 | szt | 3.00
51 | ST 01.01.00 | Rozbiórka elementów betonowych | m3 | 0.15
52 | ST 01.05.00 | Montaż obudowy świetlików z bloków granitowych fazowanych o wym. 20x15cm | m | 5.00
53 | ST 01.04.00 | Kraty stalowe prętowe o powierzchni do 1m2, otwierane odchylnie | m2 | 3.00
54 | ST 01.01.00 | Wywiezienie gruzu spryzmowanego na odległość określoną przez wykonawcę - własność wykonawcy | m3 | 0.15
2.7 |  | DFA i inne elementy wyposażenie
55 | ST 03.03.00 | Relokowanie znicza wraz z przebudową przyłacza gazowego | kpl. | 1.00
56 | ST 01.05.00 | Prace związane z przeniesieniem pomnika Walki i Męczeństwa Ziemi Bydgoskiej wraz z myciem i oczyszczeniem pomnika | kpl. | 1.00
57 | ST 01.05.00 | Okładzina kamienna cokołu pomnika Walki i Męczeństwa Ziemi Bydgoskiej- Granit polerowany czarny, rozmiar 100x100- ostateczny kolor do decyzji w nadzorze autorskim wraz z nowym napisem na cokole "Pomnik ofiar totalitaryzmu niemieckiego 1939-1945, sowieckiego, aparatu represji 1937-1089" | m2 | 30.20
58 | ST 01.05.00 | Przeniesienie postumentu z Tablicą z listą miejsc kaźni | szt | 4.00
59 | ST 01.05.00 | Mur oporowy przy tablicach z listą miejsc kaźni wg detalu A 06/PB | mb | 15.00
60 | ST 01.05.00 | Okładzina kamienna gr. 3cm muru oporowego przy tablicach z listą miejsc kaźni | m2 | 32.00
61 | ST 01.05.00 | Okładzina drewniana (drewno egzotyczne) ławek prefabrykowanych | m2 | 11.00
62 | ST 01.05.00 | Okładzina ławek prefrabrykowanych z okładziny kamiennej gr. 3cm spoinowna zaprawą | m2 | 38.00
63 | ST 01.05.00 | Parasol stelaż w kolorze IROKO z rynną i czaszą w kolorze Ecru | szt | 16.00
64 | ST 01.05.00 | Dostawa dodatkowych parasoli na magazyn ZDMiKP ul.Witebska | szt | 4.00
65 | ST 01.05.00 | Stojak rowerowy RAL 7016 | szt | 21.00
66 | ST 01.05.00 | Ławka z oparciem i podłokietnikiem | szt | 11.00
67 | ST 01.05.00 | Kosz na śmieci 55l obudowa z drewna IROKO, RAL 7016 | szt | 10.00
68 | ST 01.05.00 | Oczyszczenie z zanieczyszczeń i starej farby istniejących słupów lamp z malowaniem na kolor RAL 7016 | szt | 15.00
69 | ST 01.05.00 | Kaskadowe kwietniki | szt | 12.00
70 | ST 01.05.00 | Przeniesienie płyty informacyjnej dot. wkroczenia Wojska Polskiego do Bydgoszczy 20 stycznia 1920 roku | kpl | 1.00
71 | ST 01.05.00 | Renowacja hydrantu | szt | 1.00
72 | ST 01.05.00 | Renowacja dystrybutora wody | szt | 1.00
73 | ST 01.05.00 | Dostosowanie wejścia do biblioteki na potrzeby osób niepełnosprawnych- pochylnia | kpl | 1.00
74 | ST 01.05.00 | Słupek z zegarem LCD wraz z oświetleniem wbudowanym w słupek + 2mb oświetlenia w poziomie | kpl | 1.00
75 | ST 01.05.00 | Tablice multimedialne wraz z konstrukcją i obudową | kpl | 2.00
2.8 |  | Zieleń
76 | ST 01.06.00 | Uporządkowanie zieleni i ograniczenie zadrzewienia na płycie i w otoczeniu płyty, prace agrotechniczne, odtworzenie nawadniania terenów zielonych na przedpolu ratusza | kpl | 1.00
3 |  | ROBOTY DROGOWE
3.1 |  | Plac
77 | ST 04.02.00 | Profilowanie i zagęszczanie mechaniczne podłoża pod warstwy konstrukcyjne nawierzchni w gruncie kategorii I-IV | m2 | 2675.00
78 | ST 04.05.00 | Warstwa ulepszonego podłoża z mieszanki związanej cementem C3/4 o uziarnieniu 0/11,2 mm o gr. warstwy po zagęszczeniu 20cm | m2 | 2675.00
79 | ST 04.06.00 | Wykonanie i pielęgnacja podbudowy betonowej piaskiem i wodą, grubość warstwy po zagęszczeniu 20cm- beton C16/20 | m2 | 2675.00
80 | ST 04.05.00 | Podsypka cementowo-piaskowa zagęszczana mechanicznie o grubości warstwy po zagęszczeniu 5cm zalewana mleczkiem cementowym | m2 | 2675.00
81 | ST 04.09.00 | Spoinowanie zaprawą epoksydową z piaskiem kwarcowym do 2/3 wysokości płyt | m2 | 2675.00
82 | ST 04.09.00 | Płyty granitowe płomieniowane uszorstnione gr. 10 cm o różnych wymiarach 150x50 cm, 100x150cm; 100x100cm; 50x100cm, 50x50cm | m2 | 2447.00
83 | ST 04.09.00 | Płyty kamienne odwzorujące mury ratusza wraz z wieżą ratuszową grubości 10 cm o różnych wymiarach 100x150 cm, 100x100 cm i 100x50 cm. | m2 | 228.00
84 | ST 04.09.00 | Płyty granitowe płomieniowane uszorstnione gr. 10 cm o różnych wymiarach 150x100x10 cm, 150x50x10 cm, 100x100x10 cm, 50x100x10 cm, 50x50x10 cm - elementy dodatkowe po 10 szt z każdego asortymenru z odwozem na magazyn ZDMiKP ul.Witebska | m2 | 32.5
85 | ST 04.09.00 | Płyty kamienne o wym.100x150, 100x100, 100x50 odwzorujące mury ratusza wraz z wieżą ratuszową - elementy dodatkowe po 3 szt z każdego asortymenru z odwozem na magazyn ZDMiKP ul.Witebska | m2 | 9.00
3.2 |  | Bordiurka (opaska)
86 | ST 04.02.00 | Profilowanie i zagęszczanie mechaniczne podłoża pod warstwy konstrukcyjne nawierzchni w gruncie kategorii I-IV | m2 | 258.00
87 | ST 04.05.00 | Warstwa ulepszonego podłoża z mieszanki związanej cementem C3/4 o uziarnieniu 0/11,2mm o grubości warstwy po zagęszczeniu 20cm | m2 | 258.00
88 | ST 04.06.00 | Wykonanie i pielęgnacja podbudowy betonowej piaskiem i wodą, grubość warstwy po zagęszczeniu 20cm- betonC16/20 | m2 | 258.00
89 | ST 04.05.00 | Podsypka cementowo-piaskowa zagęszczana mechanicznie o grubości warstwy po zagęszczeniu 5cm zalewana mleczkiem cementowym | m2 | 258.00
90 | ST 04.07.00 | Spoinowanie zaprawą epoksydową z piaskiem kwarcowym do 2/3 wysokości kostki | m2 | 258.00
91 | ST 04.07.00 | Nawierzchnia z kostki kamiennej bazaltowej 7/9/7 (kostka z odzysku) | m2 | 258.00
3.3 |  | Jezdnia
92 | ST 04.02.00 | Profilowanie i zagęszczanie mechaniczne podłoża pod warstwy konstrukcyjne nawierzchni w gruncie kategorii I-IV | m2 | 1311
93 | ST 04.05.00 | Warstwa ulepszonego podłoża z mieszanki związanej cementem C3/4 o uziarnieniu 0/11,2mm o grubości warstwy po zagęszczeniu 20cm | m2 | 1311
94 | ST 04.06.00 | Wykonanie i pielęgnacja podbudowy betonowej piaskiem i wodą, grubość warstwy po zagęszczeniu 20cm- beton C16/20 | m2 | 1311
95 | ST 04.05.00 | Podsypka cementowo-piaskowa zagęszczana mechanicznie o grubości warstwy po zagęszczeniu 5cm zalewana mleczkiem cementowym | m2 | 1311
96 | ST 04.07.00 | Spoinowanie zaprawą epoksydową z piaskiem kwarcowym do 2/3 wysokości kostki | m2 | 1311
97 | ST 04.07.00 | Kostka kamienna 18/20cm granitowa - kostka z odzysku | m2 | 1311
3.4 |  | Ściek
98 | ST 04.10.00 | Profilowanie i zagęszczanie mechaniczne podłoża pod warstwy konstrukcyjne nawierzchni w gruncie kategorii I-IV | m2 | 97
99 | ST 04.05.00 | Warstwa ulepszonego podłoża z mieszanki związanej cementem C3/4 o uziarnieniu 0/11,2mm o grubości warstwy po zagęszczeniu 20cm | m2 | 97
100 | ST 04.06.00 | Ława betonowa zwykła pod krawężniki 20x56cm -beton C16/20 | m3 | 24
101 | ST 04.05.00 | Podsypka cementowo-piaskowa zagęszczana mechanicznie o grubości warstwy po zagęszczeniu 5cm zalewana mleczkiem cementowym | m2 | 97
102 | ST 04.10.00 | Ścieki z elementów kamiennych - ściek granitowy 15x46cm L=100cm | m | 211
3.5 |  | Chodnik
103 | ST 04.02.00 | Profilowanie i zagęszczanie mechaniczne podłoża pod warstwy konstrukcyjne nawierzchni w gruncie kategorii I-IV | m2 | 3044
104 | ST 04.05.00 | Warstwa ulepszonego podłoża z mieszanki związanej cementem C3/4 o uziarnieniu 0/11,2mm o grubości warstwy po zagęszczeniu 20cm | m2 | 3044
105 | ST 04.03.00 | Podbudowy z kruszyw łamanych, warstwa dolna, grubość warstwy po zagęszczeniu 20cm- frakcja 0-31,5mm | m2 | 3044
106 | ST 04.05.00 | Podsypka cementowo-piaskowa zagęszczana mechanicznie o grubości warstwy po zagęszczeniu 5cm zalewana mleczkiem cementowym | m2 | 3044
107 | ST 04.09.00 | Spoinowanie zaprawą epoksydową z piaskiem kwarcowym do m2/3 wysokości płyty | m2 | 3044
108 | ST 04.09.00 | Płyty kamienne szer. 50x50cm gr. 7cm płomieniowo uszorstnione koloru szarego | m2 | 3044
109 | ST 04.09.00 | Płyty kamienne szer. 50x50cm gr. 7cm płomieniowo uszorstnione koloru szarego - elementy dodatkowe wraz z transportem na magazyn ZDMiKP Witebska | m2 | 2.5
3.6 |  | Otoczenie pomnika
110 | ST 04.02.00 | Profilowanie i zagęszczanie mechaniczne podłoża pod warstwy konstrukcyjne nawierzchni w gruncie kategorii I-IV | m2 | 50.00
111 | ST 04.05.00 | Warstwa ulepszonego podłoża z mieszanki związanej cementem C3/4 o uziarnieniu 0/11,2mm o grubości warstwy po zagęszczeniu 20cm | m2 | 50.00
112 | ST 04.03.00 | Podbudowy z kruszyw łamanych, warstwa dolna, grubość warstwy po zagęszczeniu 20cm- frakcja 0-31,5mm | m2 | 50.00
113 | ST 04.05.00 | Podsypka cementowo-piaskowa zagęszczana mechanicznie o grubości warstwy po zagęszczeniu 5cm zalewana mleczkiem cementowym | m2 | 50.50
114 | ST 04.09.00 | Spoinowanie zaprawą epoksydową z piaskiem kwarcowym | m2 | 50.50
115 | ST 04.09.00 | Płyty kamienne szer. 50x50cm gr. 7cm płomieniowo uszorstnione koloru szarego | m2 | 50.50
116 | ST 04.09.00 | Płyty kamienne szer. 50x50cm gr. 7cm płomieniowo uszorstnione koloru szarego - elementy dodatkowe wraz z transportem na miejsce przechowywania 20 km | m2 | 2
3.7 |  | Krawężniki
117 | ST 04.08.00 | Ława betonowa zwykła pod krawężniki kamienne | m3 | 15.00
118 | ST 04.08.00 | Krawężniki kamienne 15x25cm na podsypce cementowo-piaskowej gr. 5cm | m | 410
119 | ST 04.08.00 | Izolacje szczelin dylatacyjnych konstrukcyjnych sznurem | m | 2042.00
3.8 |  | Regulacje wysokościowe
120 | ST 03.02.01 | Regulacja zaworów wodociągowych i gazowych | szt | 47.00
121 | ST 03.02.01 | Regulacja pionowa włazów kanałowych - studni rewizyjnych | szt | 41.00
4 |  | BRANŻA SANITARNA
4.1 |  | Przyłącze wodociągowe z dyslokacją hydrantu
122 | ST 03.02.00 | Barierki ochronne z desek na słupkach drewnianych - budowa | m | 14.00
123 | ST 03.02.00 | Barierki ochronne z desek na słupkach drewnianych - rozebranie | m | 14.00
124 | ST 03.02.00 | Wykopy oraz przekopy wykonywane koparkami podsiębiernymi 0.25 m3 na odkład w gruncie kat.III - wykop podstawowy | m3 | 14.000
125 | ST 03.02.00 | Wykopy liniowe rurociągi, kolektory w gruntach suchych kat.III-IV z wydobyciem urobku łopatą lub wyciągiem ręcznym głębokość do 3 m - stabilizacja dna i kolizje z uzbrojeniem | m3 | 3.00
126 | ST 03.02.00 | Zasypywanie wykopów spycharkami z przemieszczeniem gruntu na odl. do 10 m w gruncie kat. I-III (17,3 -obsypka3,2) | m3 | 14.000
127 | ST 03.02.00 | Zagęszczenie zasypek co 10 cm grub. ubijakami mechanicznymi; grunty sypkie kat. I-III | m3 | 14.00
128 | ST 03.02.00 | Pełne umocnienie pionowych ścian wykopów liniowych o głębok.do 3.0 m wypraskami w grunt.suchych kat.III-IV wraz z rozbiór.(szer.do 1m) | m2 | 32.00
129 | ST 03.02.00 | Podsypka i obsypka z materiałów sypkich | m3 | 3.00
130 | ST 03.02.00 | Wywóz nadmiaru ziemi na odlegośc określoną przez wykonawcę | m3 | 3.00
131 | ST 03.02.00 | Taśma ostrzegawcza z PCV | m | 7.00
132 | ST 03.02.00 | Przewody izolowane jednożyłowe o przekroju żyły do 10 mm2 układane w gotowych wykopach DY 6 mm2 | m | 8.00
133 | ST 03.02.00 | Montaż na rurach uchwytów sygnalizacyjnych skręcanych śr. do 100mm z podłączeniem kabla | szt. | 2.00
134 | ST 03.02.00 | Demontaż hydrantu o śr. 80 mm - w wykopie z zaślepieniem przewodu zasilającego | szt. | 1.00
135 | ST 03.02.00 | Podłączenie instalacji do sieci wodociągowej - nasady rurowe (opaski) na istniejących rurociągach o śr. 150 mm śr. nawiertki 32 mm | szt. | 1.00
136 | ST 03.02.00 | Zasuwy typu kołnierzowe z obudową o śr.32/25 mm montowane na rurociągach PVC i PE | kpl. | 1.000
137 | ST 03.02.00 | Montaż rurociągów z rur polietylenowych (PE, PEHD) o śr.zewnętrznej 32 mm | m | 7.00
138 | ST 03.02.00 | Połączenie rur polietylenowych ciśnieniowych PE, PEHD metodą zgrzewania czołowego o śr.zewnętrznej 32 mm | złącz. | 6.00
139 | ST 03.02.00 | Montaż kształtek ciśnieniowych PE, PEHD o połączeniach zgrzewano-kołnierzowych (tuleje kołnierzowe na luźny kołnierz) o śr.zewnętrznej 32 mm - przejście PE/stal | szt | 2.00
140 | ST 03.02.00 | Połączenie rur polietylenowych ciśnieniowych PE, PEHD za pomocą kształtek elektrooporowych o śr.zewnętrznej 32 mm - łuki | złącz. | 2.000
141 | ST 03.02.00 | Wodomierze skrzydełkowe JS2,5 o śr. nominalnej 20 mm z zaworami śr. 25 mm | kpl. | 1.00
142 | ST 03.02.00 | Zawory czerpalne o śr.nom. 15 mm + spust wody | szt. | 1.000
143 | ST 03.02.00 | Zawory antyskażeniowe BA o śr.nom. 25 mm | szt. | 1.000
144 | ST 03.02.00 | Podłączenie instalacji do sieci wodociągowych - trójniki z żeliwa kołn. śr. 150/80 wbudowane do istniejących rurociągów z 2 nasuwkami kołnierzowymi - RK | kpl. | 1.00
145 | ST 03.02.00 | Kształtki żeliwne ciśnieniowe kołnierzowe o śr. 80 mm króćce dwukołnierzowe FW | szt | 1.00
146 | ST 03.02.00 | Hydranty pożarowe nadziemne o śr. 80 mm - z podwójnym zamknięciem | kpl | 1.00
147 | ST 03.02.00 | Kształtki żeliwne ciśnieniowe kołnierzowe o śr. 80 mm - kolano stopowe | szt | 1.00
148 | ST 03.02.00 | Bloki żelbetowe oporowe na załamaniach obj. 0,04 m3/szt - KB8-4.11(2) pod zasuwy i załamania -ze względu na wielkość S*0,5 | kpl. | 2.00
149 | ST 03.02.00 | Próba szczelności sieci wodociągowych z rur z tworzyw sztucznych ( Pe ) o śr.nominalnej 90 mm | prob. | 0.10
150 | ST 03.02.00 | Płukanie instalacji wodociągowej | m | 8.00
151 | ST 03.02.00 | Dezynfekcja rurociągów sieci wodociągowych | odc.200m | 0.10
152 | ST 03.02.00 | Tabliczki do oznakowanie trasy wodociągu | kpl. | 2.00
4.2 |  | Kanalizacja deszczowa i technologiczna
153 | ST 03.01.00 | Barierki ochronne z desek na słupkach drewnianych - budowa | m | 437.60
154 | ST 03.01.00 | Barierki ochronne z desek na słupkach drewnianych - rozebranie | m | 437.60
155 | ST 03.01.00 | Wykopy oraz przekopy wykonywane koparkami podsiębiernymi 0.25 m3 na odkład w gruncie kat.III - wykop podstawowy | m3 | 312.664
156 | ST 03.01.00 | Wykopy liniowe rurociągi, kolektory w gruntach suchych kat.III-IV z wydobyciem urobku łopatą lub wyciągiem ręcznym głębokość do 3 m - stabilizacja dna i kolizje z uzbrojeniem | m3 | 87.52
157 | ST 03.01.00 | Zasypywanie wykopów spycharkami z przemieszczeniem gruntu na odl. do 10 m w gruncie kat. I-III (400,2 -obsypka 87,5- obj stud 19,8) | m3 | 292.900
158 | ST 03.01.00 | Zagęszczenie zasypek co 10 cm grub. ubijakami mechanicznymi; grunty sypkie kat. I-III | m3 | 292.90
159 | ST 03.01.00 | Pełne umocnienie pionowych ścian wykopów liniowych o głębok.do 3.0 m wypraskami w grunt.suchych kat.III-IV wraz z rozbiór.(szer.do 1m) | m2 | 743.52
160 | ST 03.01.00 | Podsypka i obsypka z materiałów sypkich | m3 | 87.52
161 | ST 03.01.00 | Wywóz nadmiaru ziemi na samochody z transportem urobku na odległoścokreśloną przez wykonawcę | m3 | 107.30
162 | ST 03.01.00 | Studnie rewizyjne z kręgów betonowych o śr. 1200 mm uszczelniane masą systemową w gotowym wykopie o głębok. do 3,m -studnia wodomierzowa | stud. | 1.000
163 | ST 03.01.00 | Studnie rewizyjne z kręgów betonowych składanych na uszczelkę gumową lub masą systemową o śr.1000 mm w gotowym wykopie o głębok. 3m z dnem prefabrykowanym | stud. | 9.00
164 | ST 03.01.00 | Podłoża betonowe B-15 o grub.15 cm pod studnie | m2 | 13.00
165 | ST 03.01.00 | Kanały z rur PVC łączonych na wcisk o śr. zewn. 160*4,7 mm | m | 9.20
166 | ST 03.01.00 | Kanały z rur PVC łączonych na wcisk o śr. zewn. 200*5,9 mm | m | 54.90
167 | ST 03.01.00 | Kanały z rur PVC łączonych na wcisk o śr. zewn. 250 mm | m | 142.20
168 | ST 03.01.00 | Kanały z rur PVC łączonych na wcisk o śr. zewn. 315 mm + przepady i syfony | m | 18.12
169 | ST 03.01.00 | Kształtki PVC kanalizacji zewnętrznej dwukielichowe łączone na wcisk o śr. zewn. 250 mm - trójnik 250/200 | szt | 9.00
170 | ST 03.01.00 | Wpusty żeliwne piwniczne o śr. 150 mm - w komorze technol. | szt. | 1.00
171 | ST 03.01.00 | Zasuwa burzowa o śr. 150 mm z automatyczną klapą zwrotną dozującą | szt. | 1.00
172 | ST 03.01.00 | Kształtki PVC kanalizacji zewnętrznej jednokielichowe łączone na wcisk o śr. zewn. 200 mm - syfony składane śr. 200 - syfonowanie wpustów ulicznych | szt | 23.00
173 | ST 03.01.00 | Studzienki ściekowe z gotowych elementów betonowe o śr.500 mm z osadnikiem | szt. | 23.00
174 | ST 03.01.00 | Demontaż - pokrywy nadstudzienne żelbetowe z pierścieniem odciążaj.i włazem o śr. 120 cm - przebudowa istniejącyh studni - włączenie do istniejącej studni - krotność 2 za studnie piętrowe | kpl. | 3.00
175 | ST 03.01.00 | Rozebranie podłoża w studniach istniejących z oczyszczeniem dna | kpl. | 3.00
176 | ST 03.01.00 | Uzupełnienie dna studni z profilowaniem kinety z betonu monolitycznego B-15 Uwaga! R*1,5 za profilowanie dna | m3 | 0.24
177 | ST 03.01.00 | Przebicie otworów o pow. 0.05 m2 - 0.10 m2 w elementach z betonu żwirowego o grub.do 20 cm - przebicie ścianki w studni istniejącej | m2 | 0.15
178 | ST 03.01.00 | Zabetonowanie otworów w stropach i ścianach o pow.do 0.1 m2 przy głębok. ponad 10 cm | szt. | 3.00
179 | ST 03.01.00 | Próba wodna szczelności kanałów rurowych o śr.nominalnej do 315 mm | odc. -1 prób. | 1.10
180 | ST 03.01.00 | Montaż konstrukcji podwieszeń rurociągów i kanałów o rozpiętości elementu 3 m - ceownik 200 - zabezpieczenie kabli | kpl. | 39.00
181 | ST 03.01.00 | Demontaż konstrukcji podwieszeń rurociągów i kanałów o rozpiętości elementu 3.0 m | kpl. | 39.00
182 | ST 03.01.00 | Rury ochronne (osłonowe) z PCV składane o śr. nominalnej 110 | m | 58.50
183 | ST 03.01.00 | Wypełnienie szczelin na rurze przepustowej kitem asfaltowym | m | 29.390
4.3 |  | Technologia dysz mgielnych
184 | ST 03.04.00 | Dostawa i montaż wysokociśnieniowego agregatu pompowego wody dla 27 dysz | kpl. | 1.000
185 | ST 03.04.00 | Podejścia do pompy ciśnieniowej 32 mm | kpl. | 1.000
186 | ST 03.04.00 | Filtr wstępny o śr.nom 32 mm z wkładem filtracyjnym 20 mikronów | szt. | 1.00
187 | ST 03.04.00 | Rozdzielacz ze stali nierdzewnej o śr. nominalnej 40 mm z wyjściem na 27 dysz | m | 0.80
188 | ST 03.04.00 | Zawory elektromagnetyczne o śr. nominalnej 25 mm 24V | szt. | 1.00
189 | ST 03.04.00 | Rurociągi stalowe nierdzewne o śr.nominalnej 25 mm o połączeniach gwintowanych | m | 1.50
190 | ST 03.04.00 | Dostawa i montaż szafy sterująco zasilającej czasem pracy i postoju 27 dysz i lamp ledowych z przetwornikiem na naięcie 24 V i sterowaniem 16 milionów kolorów na lampach LED. | pol | 1.00
191 | ST 03.04.00 | Dostawa i montaż stacji zmiękczania wody - wylot śr. 25 mm | kpl. | 1.000
192 | ST 03.04.00 | Anemometr | kpl. | 1.00
193 | ST 03.04.00 | Rurociągi PE o średnicy 12,7*7,0 mm | m | 210.000
194 | ST 03.04.00 | Dostawa i montaż dysz mgławiących H-0,5m | szt. | 27.000
195 | ST 03.04.00 | Zawory kulowe sieci wodociągowych o śr.nom. 32 mm | szt. | 1.000
196 | ST 03.04.00 | Zawory kulowe o połączeniach gwintowanych o śr. nominalnej 25 mm | szt. | 2.000
197 | ST 03.04.00 | Zawory kulowe o połączeniach gwintowanych o śr. nominalnej 20 mm - spust wody | szt. | 1.000
198 | ST 03.04.00 | Dodatki za podejścia dopływowe w rurociągach stalowych do mieszaczy, itp. o połączeniu sztywnym o śr. nominalnej 15-25 mm | szt. | 27.000
199 | ST 03.04.00 | Dodatki za podejścia dopływowe w rurociągach stalowych do mieszaczy, itp. o połączeniu sztywnym o śr. nominalnej 32 mm | szt. | 1.000
200 | ST 03.04.00 | Dwukrotne płukanie instalacji wodociągowej w budynkach niemieszkalnych | m | 211.00
201 | ST 03.04.00 | Proba szczelnosci instalacji wodociągowych | m | 211.00
202 | ST 03.04.00 | Montaż na gotowym podłożu opraw LED 9 24V IP68 o mocy 16 W z szybą pancerną i otworem w centralnej części na dyszę | kpl. | 27.00
203 | ST 03.04.00 | Rury o śr. do 22 mm RB | m | 85.00
204 | ST 03.04.00 | Przewód kabelkowy YDYżo 5x4 w korytkach lub drabinkach - do szafy sterowniczej i agregatu | metr | 22.000
205 | ST 03.04.00 | Przewód kabelkowy H07RN8-F 5x1,0 w korytkach lub rurach | metr | 280.000
206 | ST 03.04.00 | Układanie bednarki uziemiającej w budynkach Fe Zn 30x4 | m | 6.00
207 | ST 03.04.00 | Przewody izolowane jednożyłowe DY 4,0 układane w gotowych korytkach | m | 5.00
208 | ST 03.04.00 | Złącze kontrolne na połączeniu pręt-płaskownik | szt | 1.000
209 | ST 03.04.00 | Łączenie przez spawanie bednarki do 120 mm2 w wykopie | szt | 2.000
210 | ST 03.04.00 | Podłączenie przewodów kabelkowych w powłoce polwinitowej pod zaciski lub bolce (przekrój żył do 4 mm2) | szt. | 20.00
211 | ST 03.04.00 | Podłączenie przewodów kabelkowych do TM do 2,5 i w puszkach | szt. | 270.00
212 | ST 03.04.00 | Badanie izolacji WLz | pom | 1.00
213 | ST 03.04.00 | Sprawdzenie i pomiar 3-fazowego obwodu elektrycznego niskiego napięcia | pomiar | 2.000
214 | ST 03.04.00 | Pierwszy pomiar uziemienia ochronnego | pomiar. | 1.00
215 | ST 03.04.00 | Następny pomiar uziemienia ochronnego | pomiar. | 1.00
216 | ST 03.04.00 | Badanie silnika pompy | silnik. | 1.00
217 | ST 03.04.00 | Uruchomienie i testowanie układu 27 dysz mgławiących | kpl. | 1.00
4.4 |  | Wyposażenie komory technologicznej
218 | ST 03.04.00 | Wentylatory kanałowe o wyd 350 m3/h śr. 125 mm - z regulatorem obrotów | szt. | 1.000
219 | ST 03.04.00 | Nagrzewnica kanałowa 0,9 kW do przewodów o śr. 125 mm | szt. | 1.00
220 | ST 03.04.00 | Kratki wywiewne i nawiewne obw. do 800 mm | szt. | 2.00
221 | ST 03.04.00 | Montaż rurociągów z PP o śr. 110 mm na ścianach z łączeniem metodą wciskową | m | 14.00
222 | ST 03.04.00 | Rury wywiewne z PVC o połączeniu wciskowym o śr. 110/160 mm | szt. | 2.00
223 | ST 03.04.00 | Grzejniki elektryczne o mocy 2500 W z termostatem regulującym temperaturę | szt. | 1.00
224 | ST 03.04.00 | Przewód kabelkowy YDYżo 3x2,5 w korytkach lub rurach | metr | 4.000
225 | ST 03.04.00 | Przewód kabelkowy YDYżo 3x1,5 w korytkach lub rurach | metr | 5.000
5 |  | ROBOTYMELEKTRYCZNE
5.1 |  | Roboty demontażowe
226 | ST 02.01.00 | Demontaż słupów oświetleniowych o masie do 100 kg | szt. | 15.00
227 | ST 02.01.00 | Demontaż kabli wielożyłowych o masie do 2.0 kg/m układanych w gruncie kat. III-IV | m | 1500.00
228 | ST 02.01.00 | Demontaż złączy kablowych pojedynczych | kpl. | 3.00
5.2 |  | Instalacje zewnętrzne
229 | ST 02.01.00 | Ręczne kopanie rowów dla kabli o głębokości do 0,8 m i szer. dna do 0,4 m w gruncie kat. III | m | 1319.50
230 | ST 02.01.00 | Nasypanie warstwy piasku grubości 0.1 m na dno rowu kablowego o szer.do 0.4 m | m | 2639.00
231 | ST 02.01.00 | Ręczne zasypywanie rowów dla kabli o głębokości do 0,8 m i szer. dna do 0,4 m w gruncie kat. III | m | 1319.50
5.3 |  | Montaż szaf kablowych
232 | ST 02.01.00 | Montaż złącza ZK2-2P | kpl. | 1.00
233 | ST 02.01.00 | Montaż złącza SK3 | kpl. | 1.00
234 | ST 02.01.00 | Montaż złącza SKI | kpl. | 1.00
235 | ST 02.01.00 | Montaż złącza ZK3 | kpl. | 2.00
236 | ST 02.01.00 | Montaż złącza ZK1-1P | kpl. | 1.00
237 | ST 02.01.00 | Montaż szafki oświetleniowej | kpl. | 1.00
238 | ST 02.01.00 | Montaż Rozdzielnicy sceny | kpl. | 1.00
239 | ST 02.01.00 | Montaż Rozdzielnica ogródków letnich | kpl. | 7.00
240 | ST 02.01.00 | Montaż Rozdzielnica choinki | kpl. | 1.00
5.4 |  | Układanie kabli
241 | ST 02.01.00 | Ręczne układanie kabli wielożyłowych w rowach kablowych - YAKY 4x 10 mm2 | m | 6.00
242 | ST 02.01.00 | Ręczne układanie kabli wielożyłowych w rowach kablowych - YAKY 4x 35 mm2 | m | 5.00
243 | ST 02.01.00 | Ręczne układanie kabli wielożyłowych w rowach kablowych - YAKY 4x 95 mm2 | m | 30.00
244 | ST 02.01.00 | Ręczne układanie kabli wielożyłowych w rowach kablowych - YAKY 4x 120 mm2 | m | 167.00
245 | ST 02.01.00 | Ręczne układanie kabli wielożyłowych w rowach kablowych - YKY 3x 1,5 mm2 | m | 343.00
246 | ST 02.01.00 | Ręczne układanie kabli wielożyłowych w rowach kablowych - YKY 5x 10 mm2 | m | 65.00
247 | ST 02.01.00 | Ręczne układanie kabli wielożyłowych w rowach kablowych - YKY 5x 16 mm2 | m | 80.00
248 | ST 02.01.00 | Ręczne układanie kabli wielożyłowych w rowach kablowych - YKY 4x 25 mm2 | m | 231.00
249 | ST 02.01.00 | Ręczne układanie kabli wielożyłowych w rowach kablowych - YKY 4x 35 mm2 | m | 160.00
250 | ST 02.01.00 | Ręczne układanie kabli wielożyłowych w rowach kablowych - YKY 4x 95 mm2 | m | 352.50
251 | ST 02.01.00 | Układanie bednarki w rowach kablowych - bednarka do 120 mm2 | m | 586.00
252 | ST 02.01.00 | Mont.muf z rur termokurcz.w wykopie kablow. na wielożył. kablach energet.z żyłami Al o prz.do 240 m2 do 1 kV w izol.i powł.z tw.szt. | szt. | 2.00
5.5 |  | Montaż słupów i opraw oświetleniowych
253 | ST 02.01.00 | Montaż i stawianie słupów oświetleniowych | szt. | 12.00
254 | ST 02.01.00 | Montaż przewodów do opraw oświetleniowych - wciąganie w słupy | kpl.przew. | 31.00
255 | ST 02.01.00 | Montaż opraw oświetlenia zewnętrznego LED na słupie - oprawa górna | szt. | 31.00
256 | ST 02.01.00 | Montaż opraw oświetlenia zewnętrznego LED na słupie - oprawa dolna | szt. | 19.00
5.6 |  | Montaż elementów iluminacji świetlnej
257 | ST 02.01.00 | Montaż oprawy oświetleniowej 36W | szt. | 4.00
258 | ST 02.01.00 | Montaż oprawy oświetleniowej 8W | szt. | 8.00
259 | ST 02.01.00 | Montaż oprawy oświetleniowej 1,7W | szt. | 6.00
260 | ST 02.01.00 | Montaż oprawy oświetleniowej - linia świetlna 15m | szt. | 3.00
5.7 |  | Instalacje wewnętrzne
261 | ST 02.01.00 | Przeciwpożarowy wyłącznik prądu | szt | 1.00
262 | ST 02.01.00 | Montaż rozdzielnicy TF | szt. | 1.00
263 | ST 02.01.00 | Montaż rozdzielnicy TW | szt. | 1.00
264 | ST 02.01.00 | Przewody kabelkowe o łącznym przekroju żył do 7.5 mm2 układane p.t. w gotowych bruzdach w podłożu innym niż betonowe - YDY 3x 2,5[mm2] | m | 1200.00
265 | ST 02.01.00 | Przewody kabelkowe o łącznym przekroju żył do 7.5 mm2 układane p.t. w gotowych bruzdach w podłożu innym niż betonowe - YDY 3x 1,5[mm2] | m | 20.00
266 | ST 02.01.00 | Przewody kabelkowe o łącznym przekroju żył do 7.5 mm2 układane p.t. w gotowych bruzdach w podłożu innym niż betonowe - YDY 5x 6[mm2] | m | 30.00
267 | ST 02.01.00 | Przewody kabelkowe o łącznym przekroju żył do 7.5 mm2 układane p.t. w gotowych bruzdach w podłożu innym niż betonowe - HDGS 2x 1,5[mm2] | m | 10.00
268 | ST 02.01.00 | Gniazda instalacyjne wtyczkowe ze stykiem ochronnym bryzgoszczelne 2-biegunowe przykręcane o obciążalności do 16 A i przekroju przewodów do 2.5 mm2 - pojedyncze IP 44 | szt. | 1.00
269 | ST 02.01.00 | Łączniki instalacyjne bryzgoszczelne jednobiegunowe IP44 | szt. | 1.00
270 | ST 02.01.00 | Montaż - Główna szyna wyrównawcza | szt. | 1.00
271 | ST 02.01.00 | Oprawy oświetleniowe przykręcane (zwykłe) NEPTUN LED 2600LM PC OPAL E IP65 840 z modułem awaryjnym - 1 godzina | kpl. | 1.00
5.8 |  | Pomiary elektryczne
272 | ST 02.01.00 | Badanie linii kablowej nn - kabel 3-żyłowy | odc. | 9.00
273 | ST 02.01.00 | Badanie linii kablowej nn - kabel 4-żyłowy | odc. | 26.00
274 | ST 02.01.00 | Badanie linii kablowej nn - kabel 5-żyłowy | odc. | 2.00
6 |  | ROBOTY TELEKOMUNIKACYJNE
1. Urząd Miejski
275 | ST 02.02.00 | Budowa kanalizacji kablowej z rur pcw w gruncie kat. III, liczba warstw w ciągu kanalizacji 1.liczba rur w warstwie 2.liczba otworów w ciągu kanalizacji 2. | m | 329
276 | ST 02.02.00 | Ręczne roboty ziemne (wykopy) z przewozem urobku taczkami.odspojenie gruntu i przewóz na odległość do 10 m, kategoria gruntu III, | m3 | 53
277 | ST 02.02.00 | Zasypywanie wykopów szerokości 0,8-1,5 m o ścianach pionowych.głębokość wykopu do 1,5 m.kategoria gruntu III i IV | m3 | 53
278 | ST 02.02.00 | Wykonanie przepustów pod przeszkodami terenowymi metodą płucząco - wierconą sterowaną, kategoria gruntu III, długość przepustu do 100 m, rury hdpe o średnicy 2 x 110 x 6,6 mm. | m | 14
279 | ST 02.02.00 | Ręczne rozebranie nawierzchni z kostki kamiennej regularnej na podsypce cementowo piaskowej ( 0,4 x256,5) | m2 | 110
280 | ST 02.02.00 | Mechaniczne rozebranie podbudowy z kruszywa o grubości 15 cm | m2 | 110
281 | ST 02.02.00 | Budowa studni kablowych prefabrykowanych rozdzielczych sk-1dwuelementowych. kategoria gruntu 1-2.-analogia | szt. | 6
282 | ST 02.02.00 | Budowa studni kablowych prefabrykowanych rozdzielczych sk-2 dwuelementowych. kategoria gruntu 3. | szt. | 7
283 | ST 02.02.00 | Budowa studni kablowych prefabrykowanych rozdzielczych sk-2 dwuelementowych. kategoria gruntu 3. | szt. | 7
284 | ST 02.02.00 | Budowa rurociągu kablowego na głębokości 1 m w wykopie wykonanym ręcznie, kategoria gruntu III, rury w zwojach, rura hdpe fi 32 mm. liczba rur w rurociągu - 1 szt. | km | 0.027
285 | ST 02.02.00 | Budowa rurociągu kablowego na głębokości 1 m w wykopie wykonanym ręcznie, kategoria gruntu III, rury w zwojach, rura hdpe fi 32 mm. liczba rur w rurociągu - każda następna. | km | 0.027
286 | ST 02.02.00 | Montaż elementów mechanicznej ochrony przed ingerencją osób nieuprawnionych w istniejących studniach kablowych, dodatkowa pokrywa z listwami, rama studni ciężka lub podwójna lekka. pojedyńcza | szt. | 14
287 | ST 02.02.00 | Montaż elementów mechanicznej ochrony przed ingerencją osób nieuprawnionych w istniejących studniach kablowych, dodatkowa pokrywa z listwami, rama studni lekka. | szt. | 6
288 | ST 02.02.00 | Mechaniczna rozbiórka studni kablowych prefabrykowanych skr-1, przy przebudowie. | szt. | 1
289 | ST 02.02.00 | Zagęszczanie nasypów ubijakamii mechanicznymi, grunty spoiste kategorii III | m3 | 15
290 | ST 02.02.00 | Przeudowa rurociągu kablowego na głębokości 1 m w wykopie wykonanym ręcznie, kategoria gruntu III, rury w zwojach, rura hdpe fi 40 mm. liczba rur w rurociągu - analogia | km | 0.007
291 | ST 02.02.00 | Wykopy w gruncie kategorii III,z transportem urobku taczkami,odspojenie gruntu i przewóz na odległość do 10 m | m3 | 7
292 | ST 02.02.00 | Ukladanie rur ochronych o średnicy 120 mm w wykopie otwartym (3x2,5=7,5) | m | 8
293 | ST 02.02.00 | Ukladanie rur ochronnych o średnicy 315 mm w wykopie otwartym-analogia | m | 8
294 | ST 02.02.00 | Uszczelnianie otworów kanalizacji pierwotnej uszczelkami z pianką poliuretanową. liczba rur lub kabli w otworze - 1 szt. | otwór | 66
295 | ST 02.02.00 | Uszczelnianie otworów kanalizacji pierwotnej fi 33 uszczelkami z pianką poliuretanową. otwór wolny. | otwór | 14
296 | ST 02.02.00 | Sprawdzenie drożności otworów kanalizacji pierwotnej, sposób sprawdzania - ręcznie, rodzaj otworu - wolny. | m | 700
297 | ST 02.02.00 | Darniowanie pełne na terenie płaskim | m2 | 30
2. Przebudowa urządzeń "ORANGE
298 | ST 02.02.00 | Budowa kanalizacji kablowej z rur pcw w gruncie kat. III, liczba warstw w ciągu kanalizacji 3.liczba rur w warstwie 4.liczba otworów w ciągu kanalizacji 12 | m | 75
299 | ST 02.02.00 | Zasypywanie wykopów szerokości 0,8-1,5 m o ścianach pionowych.głębokość wykopu do 1,5 m.kategoria gruntu III i IV | m3 | 16
300 | ST 02.02.00 | Ręczne roboty ziemne (wykopy) z przewozem urobku taczkami.odspojenie gruntu i przewóz na odległość do 10 m, kategoria gruntu III, | m3 | 16
301 | ST 02.02.00 | Budowa gardeł dodatkowych sk-6 z gotowej mieszanki betonowej. kategoria gruntu 3. | szt. | 2
302 | ST 02.02.00 | Uszczelnianie otworów kanalizacji pierwotnej uszczelkami z pianką poliuretanową. rura pusta | otwór | 24
303 | ST 02.02.00 | Sprawdzenie drożności otworów kanalizacji pierwotnej, sposób sprawdzania - ręcznie, rodzaj otworu - wolny. | m | 150
304 | ST 02.02.00 | Rozebranie chodników z płyt betonowych o wymiarach 50x50x7 cm,na podsypce piaskowej | m2 | 63
305 | ST 02.02.00 | Ręczne rozebranie nawierzchni z kostki kamiennej regularnej na podsypce cementowo piaskowej - płyty 45x45 | m2 | 63
306 | ST 02.02.00 | Chodniki z płyt kamiennych o grubości 5 cm,układane na podsypce piaskowej spoiny wypełniane piaskiem | m2 | 2.5
3. Rozbiórki
307 | ST 02.02.00 | Likwidacja ciagow kanalizacji kablowej z bloków beton.w gruncie kat. III,liczba warstw w ciągu kanaliz.1.liczba otworów w bloku 2.liczba otworów w ciągu kanal.2 | m | 287
308 | ST 02.02.00 | Mechaniczna rozbiórka studni kablowych prefabrykowanych sk-1 przy przebudowie. | szt | 4
309 | ST 02.02.00 | Mechaniczna rozbiórka studni kablowych prefabrykowanych sk-2, przy przebudowie. | szt | 5
310 | ST 02.02.00 | Wyciąganie kabla o średnicy do 30 mm w powłoce ołowianej z kanalizacji kablowej. | m | 300
311 | ST 02.02.00 | Otwarcie i zamknięcie złącza odgałęźnego na kablach o powłokach ołowianych, złącze na kablu o liczbie do 100 par w kanalizacji. | złacze | 10
Razem dział: ROBOTY TELEKOMUNIKACYJNE
7 |  | POZOSTAŁE
312 | ST 00.01.00 | Projekt i wykonanie zastępczej organizacji ruchu | kpl | 1.00
313 | ST 00.01.00 | Śwetliki przy połączeniu kamienic z płytą rynku | kpl | 5.00
Razem dział: POZOSTAŁE
WARTOŚC ROBÓT NETTO
PODATEK VAT, stawka …….
WARTOŚC ROBÓT BRUTTO
|  | Podpisy osób uprawnionych: |  | Data: