## Zad. 1 - kosztorys ofertowy
Nr sprawy 035/2018 załącznik Nr 8-1 do SIWZ
Przebudowa i modernizacja nawierzchni ulic w 2018 roku - pakiet III
Zadanie I - ul. Krasińskiego
Kosztorys ofertowy
Lp | Nr spec. tech. | Wyszczególnienie robót | j.m | Plano wana ilość | Cena jedn. netto zł | Wartość netto
1 | 2 | 3 | 4 | 5 | 6 | 7
Element I - Jezdnia
1 | D 01.02.04 | Rozbiórka (frezowanie) istniejącej nawierzchni grub. 8 cm z odwozem na magazyn ZDMiKP ul.Witebska 5a lub na wskazane miejsce do 15 km | m2 | 2600
2 | D 01.02.04 | Rozbiórka krawężników kamiennych do ponownego wbudowania | m | 550
3 | D 02.01.01 | Roboty ziemne w gruncie kat. V-VI - grunt do zagospodarowania we własnym zakresie przez Wykonawcę | m3 | 20
4 | D 08.01.01 | Ustawienie krawężników kamiennych ( z odzysku) m na ławie betonowej C-16/20 o wym. 20x15 cm z oporem 15x35 cm - krawężnik wystający i wtopiony | m | 550
5 | D 04.03.01 | Oczyszczenie i skropienie emulsją szybkorozpadową C60B3ZM w ilości 0,5 kg/m2 | m2 | 2600
6 | D 05.03.05 | Wykonanie wartwy profilowej z mieszanki mineralno-bitumicznej frakcji 0/16 mm dla kategorii ruchu KR V-VI AC16W 125 kg/m2 | Mg | 325
7 | D 04.03.01 | Oczyszczenie i skropienie emulsją szybkorozpadową modyfikowaną C60BP3ZM w ilości 0.3 kg/m2 | m2 | 2600
8 | D 05.03.13 | Wykonanie nawierzchni z mieszanek mastyksowo-grysowych, warstwa scieralna SMA grub. 4,0 cm o frakcji 0/11 mm. Należy wycenić dla kategorii ruchu KR V-VI | m2 | 2600
9 | D 15.02.06 | Uszczelnienie w-wy ścieralnej taśmą asfaltowo-kauczukową o rzekroju poprzecznym 5mm x 50mm | m | 370
10 | D 03.02.02 | Wymiana włazów żeliwnych na włazy z żeliwa szarego D-400 wraz z regulacją wysokościową , mocowane do istniejących płyt nastudziennych | szt | 6
11 | D 03.02.02 | Regulacja wysokościowa skrzynek urzadzeń podziemnych z wymiana uszkodzonych na żeliwn ( z zasobów gestorów sieci ) | szt. | 25
12 | D 03.02.02 | Regulacja z wymianą wpustów ulicznych na typ D-400 z kratką z żeliwa szarego na zawiasach z uzupełnieniem pierścieni odciążających | szt | 10
13 | D 03.02.02 | Regulacja studni telekomunikacyjnych | szt | 25
14 | D 09.01.01 | Ręczne rozrzucenie ziemi żyznej lub kompostowej na terenie płaskim + naprawa zieleńca po usuniętej opasce z płytek 50x50cm, grub. warstwy 10 cm | m3 | 10
15 | D 09.01.01 | Wykonanie trawników dywanowych siewem na gruncie kat.III z nawożeniem wraz z roczną pielęgnacją | m2 | 100
16 | D 07.01.01 | Usunięcie istniejącego oznakowania poziomego | m2 | 20
17 | D 07.01.01 | Wykonanie oznakowania poziomego grubowarstwowego chemoutwardzalnego | m2 | 160
18 | D 07.01.01 | Wykonanie oznakowania poziomego cienkowarstwowego białego | m2 | 30
19 | D 07.01.01 | Wykonanie oznakowania poziomego cienkowarstwowego niebieskiego | m2 | 25
20 |  | Wykonanie oznakowania pionowego wg załącznika Nr 1 do OPZ | kpl | 1
21 | D 07.02.01 | Tymczasowe oznakowanie ruchu pieszego i kołowego na czas trwania robót (w tym tablice informacyjne zgodnie z Zarządzeniem nr 10/2014 ) | kpl | 1
Razem Element I
Element II - Chodnik
22 | D 01.02.04 | Rozebranie nawierzchni z płytek betonowych 50cm x 50cm z ułożeniem na paletach, zabezpieczeniem taśmą stretch i transportem na magazyn ZDMiKP przy ul.Witebskiej 5a | m2 | 800
23 | D 01.02.04 | Rozbiórka chodnika z kostki betonowej gr. 8cm na długości rozbieranych krawężników - do ponownego wbudowania | m2 | 400
24 | D 01.02.04 | Rozbiórka obrzeży betonowych "8" cm chodnika z odwozem na odl. 15 km, ( magazyn ZDMiKP ul.Witebska 5a) | m | 550
25 | D 08.03.01 | Ustawienie obrzeży betonowych o wym. 8x30x100cm na ławie betonowej C8/10 o wym. 13x10cm z oporem 10x25cm | m | 550
26 | D 04.04.02 | Wykonanie podbudowy z KŁSM 0/31,5 mm grub. 10 cm (wzdłuż rozbieranych krawężników) | m2 | 400
27 | D 05.03.23 | Wykonanie nawierzchni z kostki bet. szarej grub. 8 cm z odzysku na podsypce cem-piaskowej 3 cm ( wzdłuż rozbieranych krawężników) | m2 | 400
28 | D 04.01.01 | Wykonanie koryta w gruncie kat. V-VI głęb. 16 cm pod nowy chodnik ( material do zagospodarowania przez Wykonawce we własnym zakresie) | m2 | 1000
29 | D 04.04.02 | Wykonanie podbudowy z KŁSM 0/31,5 mm grub. 10 cm | m2 | 1000
30 | D 05.03.23 | Wykonanie nawierzchni z kostki bet. szarej grub. 8 cm na podsypce cem-piaskowej 3 cm - chodnik | m2 | 1000
31 | D 08.02.01a | Montaż płytek strukturalnych 30x30 gr. 8 cm ( polimerobeton) na podsyspce cem-piask. 1:4 | m2 | 50
Razem Element II
Wartość kosztorysowa robót netto:
Podatek _____ % VAT
Ogółem wartość kosztorysowa robót brutto:
| data: ___________________ |  | podpis: _________________________