## Zad. 2 - kosztorys ofertowy
Nr sprawy 035/2018 załącznik Nr 8-2 do SIWZ
Przebudowa i modernizacja nawierzchni ulic w 2018 roku - pakiet III
Zadanie II - Przebudowa skrzyżowań ulic: Fordońska – Inflancka i Fordońska - Niewiteckiego
Kosztorys ofertowy
Lp. | Podstawa | Opis | Jedn. | Ilość | Cena jedn. | Wartość
I. Przebudowa nawierzchni - Skrzyżowanie ulic Fordońska - Inflancka
Element I - Wydłużenie pasa lewoskretu w kierunku CENTRUM
1 | D 01.02.02 | Usunięcie warstwy ziemi urodzajnej (humusu) o grubości do 15 cm za pomocą spycharek z wywozem na odległość określoną przez wykonawcę | m2 | 505
2 | D 01.02.04 | Rozebranie nawierzchni z kostki betonowej pod płytki kierunkowe | m2 | 4
3 | D 02.01.01 | Roboty ziemne z korytowaniem wykonywane koparkami podsiębiernymi w gr,kat,III z transportem urobku na odległość określoną przez wykonawcę | m3 | 225.6
4 | D 04.03.01 | Mechaniczne czyszczenie i skropienie nawierzchni drogowej zasadniczej z mieszanki kruszywa niezwiazanego pod warstwę podbudowy bitumicznej z AC22P | m2 | 271
5 | D 04.03.01 | Mechaniczne czyszczenie podbudowy ulepszonej (bitum) i skropienie nawierzchni drogowej asfaltem pod warstwę wiążącą z AC 16 W | m2 | 271
6 | D 04.03.01 | Mechaniczne czyszczenie warstwy wiążącej (bitum) i skropienie nawierzchni drogowej emulsją szybkorozpadową C60BP3ZM pod warstwę ścieralną z SMA 11S - prwoskręt i wjazd w ulice Suchą w ilosci 0,3 kg/m2 | m2 | 351.6
7 | D 04.01.01 | Profilowanie i zagęszczenie mechanicznie koryta pod warstwy konstrukcyjne nawierzchni jezdni (KR6) | m2 | 623
8 | D 04.07.01 | Wykonanie podbudowy z mieszanki mineralno-asfaltowej AC 22 P dowożonej z odl, do 5 km, grubość warstwy po zagęszczeniu 10 cm | m2 | 271
9 | D 04.05.01 | Podbudowa zasadnicza z mieszanki niezwiązanej z kruszywem C90/3 - warstwa o grubości po zagęszczeniu 20 cm - prawoskręt i wjazd w ulicę Suchą i pod zjazdy | m2 | 326
10 | D 04.01.02 | Podbudowa zasadnicza z mieszanki niezwiązanej z kruszywem C90/3 - warstwa o grubości po zagęszczeniu 15 cm - pod chodniki | m2 | 225
11 | D 04.05.01 | Podbudowa pomocnicza z mieszanki kruszywa związanego cementem C5/6 Mpa < lub = 6MPa 0/11,2 mm (min, 5MPa) gr, 10 cm | m2 | 326
12 | D 05.03.05 | Warstwa wiążąca z betonu asfaltowego AC 16 W 35/50 gr, 6 cm - prawoskręt i wjazd w ulice Suchą | m2 | 271
13 | D 05.03.11 | Frezowanie nawierzchni asfaltowej na połączeniach nawierzchni i odtworzeniu warstwy ścieralnej śr, gr, 4 cm | m2 | 80.6
14 | D 05.03.13 | Warstwa ścieralna z mieszanki SMA 11S PMB 25/55-60 gr, 4cm - prawoskret i wjazd w ulice Suchą | m2 | 351.6
15 | D 05.03.26a | Warstwa przeciwspękaniowa pod warstwy bitumiczne - geosiatka szklano-węglowa przesączona asfaltem z posypką z piasku kwarcowego o wytrzymałości min 120/120 KN/m | m2 | 161.2
16 | D 08.01.02 | Oporniki betonowe wtopione na ławie betonowej C16/20 o wym. 20x15cm z oporem 15x35cm | m | 87
17 | D 08.03.01 | Ustawienie obrzeży betonowych o wym. 8x30x100cm na ławie betonowej C8/10 o wym. 13x10cm z oporem 10x25cm | m | 230
18 | D 05.03.23 | Wykonanie nawierzchni z kostki bet. szarej z rozbiórki na podsypce cem-piaskowej 3 cm | m2 | 2
19 | D 05.03.23 | Wykonanie nawierzchni z kostki bet. szarej grub. 8 cm na podsypce cem-piaskowej 3 cm - chodnik i zjazdy | m2 | 257
20 | D 08.02.01a | Montaż płytek strukturalnych 30x30 gr. 8 cm ( polimerobeton) na podsyspce cem-piask. 1:4 | m2 | 2.25
21 | D 15.02.06 | Uszczelnienie połączeń nawierzchni taśmą asfaltowo-kauczukową o przekroju poprzecznym 5 mm x 50 mm | m | 80.6
22 | D 09.01.01 | Ręczne rozrzucenie ziemi żyznej lub kompostowej na terenie płaskim + naprawa zieleńca po usuniętej opasce, grub. Warstwy 10cm | m3 | 32
23 | D 09.01.01 | Wykonanie trawników dywanowych siewem ne gruncie kat.III (wraz z roczną pielęgnacją) | m2 | 320
24 | D 07.01.01 | Wykonanie oznakowania poziomego grubowarstwowego chemoutwardzalnego według projektu | m2 | 28
Razem - Element I
Element II - Przebudowa skrzyżowania ul. Fordońskiej z ul. Niewiteckiego
25 | D 01.01.01 | Odtworzenie trasy i punktów wysokościowych | km | 0.04
26 | D 01.02.01 | Usunięcie krzewów | ha | 0.0016
27 | D 01.02.02 | Zdjęcie na odkład warstwy humusu | m2 | 304
28 | D 01.02.04 | Rozbiórka krawężników betonowych z ławą betonową z wywozem na odległość określoną przez wykonawcę | m | 113.9
29 | D 01.02.04 | Rozbiórka obrzeży betonowych | m | 65.3
30 | D 01.02.04 | Rozbiórka nawierzchni z kostki z ułożeniem na palety i odstawą na magazyn ZDMiKP na ul. Witebskią | m2 | 140.8
31 | D 01.02.04 | Rozbiórka kostki betonowej z chodników wraz z ułożeniem na palety i odstawą na magazyn ZDMiKP na ul. Witebską do 15 km | m2 | 60.8
32 | D 01.02.04 | Rozbiórka nawierzchni bitumicznej chodników wraz z konstrukcją gr 20 cm | m2 | 52.3
33 | D 05.03.11 | Frezowanie nawierzchni bitumicznej na połączeniach i odtworzenie nawierzchni bitumicznej gr. 4 cm z odwozem frezowin na magazyn ZDMiKP ul. Witebska | m2 | 404.8
34 | D 01.02.04 | Rozbiórka konstrukcji jezdni i chodników gr. 20 cm wraz z wywozem na odległość do 15 km | m2 | 113.1
35 | D 01.02.04 | Usunięcie znaków drogowych | kpl | 1
36 | D 01.02.04 | Demontaż istniejącego wpustu deszczowego D-400 z robotami ziemnnymi wraz z montażem nowego. | kpl | 1
37 | D 00.00.00 D 02.01.01 | Roboty ziemne wraz z korytowaniem, profilowaniem i zagęszczaniem mechanicznym powierzchni | m3 | 141.8 |  |  | 35
38 | D 02.03.01 | Uzupełnieni nasypów wraz z rozplantowaniem i zagęszczeniem | m3 | 23.1
39 | D 03.02.01 | Uzupełnienie rur PCV fi 200 do istniejącego przykanalika | m | 3
40 | D 03.02.01 | Regulacja wysokościowa wpustów | szt | 3
41 | D 03.02.01 | Regulacja wysokościowa studni deszczowej fi 600 | szt | 1
42 | D 04.05.01 | Wykonanie stabilizacji gruntu cementem C1,5/2,0 0/11,2 mm min. 1,5 MPa gr. 10 cm | m2 | 312
43 | D 04.01.02 | Wykonanie poszerzenie z podbudowy kruszywa ŁSM 0-31,5 mm dla KR4 gr. 20 cm | m2 | 184.5
44 | D 04.01.02 | Wykonanie podbudowy z KŁSM 0-31,5 mm pod ściezki rowerowe gr. 17 cm | m2 | 113.4
45 | D 04.01.02 | Wykonanie podbudowy z KŁSM 0-31,5 mm pod chodniki gr. 15 cm | m2 | 198.6
46 | D 04.06.01 | Wykonanie podbudowy z betonu C16/20 gr. 20 cm | m2 | 12.3
47 | D 04.07.01 D 05.03.26 | Wykonanie podbudowy zasaniczej z betonu asfaltowego AC 22P gr. 10 cm | m2 | 187.3
48 | D 04.05.01 | Wykonanie podbudowy pomocniczej z betonu C5/6 0/11,5 mm min. 5 MPa gr. 15 cm | m2 | 181.5
49 | D 08.01.02 | Ustawienie krawężników betonowych o wym. 15x30x100 na ławie bet. z oporem z betonu C12/15 | m | 63
50 | D 08.01.02 | Ustawienie krawężnika o wym. 20x30x100 na ławie betonowej z oporem z betonu C12/15 | m | 32
51 | D 08.01.02 | Ustawianie opornika 20x30x100 na ławie betonowej z oporem z betonu C12/15 | m | 16
52 | D 05.03.01 | Ułożenie nawierzchni z kostki kamiennej nieregularnej, łupanej 15/17 cm na zaprawie cementowo- piaskowej gr. 3-5 cm z wypełnieniem spoin żywicą epoksydową z piaskiem do minimum 2/3 wysokości | m2 | 14.7
53 | D 04.03.01 | Skropienie nawierzchni emulsją szybkorozpadową C60 B3 ZM wilości 0,5 kg na m2 | m2 | 310
54 | D 05.03.05 | Wykonanie warstwy ścieralnej ściezki rowerowej z betonu asfaltowego AC8S gr. 5 cm | m2 | 113.4
55 | D 05.03.05 | Wykonanie warstwy wiążącej AC16W gr. 6 cm na poszerzeniu i odtworzeniu jezdni KR4 | m2 | 196.2
56 | D 04.03.01 | Oczyszczenie i skropienie emulsją szybkorozpadową i modyfikowaną C60 BP 3 ZM w ilości 0,3kg/m2 | m2 | 559.2
57 | D 05.03.26 | Ułożenie siatki szklano-węglowej przesączonej z posypką z piasku kwarcowegoo wytrzymałości 120/120 kN/m | m2 | 241.5
58 | D 05.03.13 D 05.03.26 | Ułożenie warstwy ścieralnej z SMA 11S gr. 4 cm na poszerzeniach i odtworzeniach nawierzchni KR4 | m2 | 559.2
59 | D 08.03.01 | Ustawienie obrzeża betonowego 8x30x100 na ławie betonowej C12/15 z oporem | m | 160
60 | D 05.03.23 | Wykoanie nawierzchni chodników i zjazdów z kostki betonowej samoklinującej gr. 8 cm na podsypce cementowo-piaskowej gr. 3-5 cm z wypełnienim spoin piaskiem | m2 | 153.8
61 | D 05.03.23 | Wykonanie opaski chodnika z kostki betonowej szlachetnej płukanej 10x10 gr. 8 cm na podsypce cemontowo-piaskowej gr. 3 cm z wypełnieniem spoin piaskiem | m2 | 10.5
62 | D 08.02.01a | Ułożenie pasów ostrzegawczych z płyt wskaźników przed przejściem w kolorze żółtym o wymiarach 8x30x30 cm z wypełnienim spoin piaskiem | m2 | 3.2
63 | D 07.02.01 | Demontaż istniejącego oznakowania pionowego | szt | 8
64 | D 07.02.01 | Przestawienie oznakowania pionowego 2 szt C13/16, D-26 | szt | 3
65 | D 07.02.01 | Ustawienie pionowego oznakowania mini D-1, R-4 2 szt | szt | 3
66 | D 07.02.01 | Ustawienie oznakowania pionowego małego A-6b, A-6c, F-5 | szt | 3
67 | D 07.02.01 | Ustawienie oznakowania pionowego średniego A-7, C-2, D-6b 2 szt, F-6 | szt | 5
68 | D 07.01.01 | Wykonanie oznakowania poziomego grubowarstwowego chemoutwardzalnego według projektu | m2 | 86.5
69 | D 09.01.01 | Odtworzenie zieleńców przez humusowanie gr. 15 cm z obsianiem trawy | m2 | 52.5
70 | D 09.01.01 | Uzupełnieni nasadzeń krzewów ozdobnych (6 szt/m2) | m2 | 4
Razem - Element II
Element III - Organizacje ruchu + obsługa geodezyjna
71 |  | Tymczasowa organizacja ruchu (projekt, wykonanie i utrzymanie) | kpl | 1
72 |  | Obsługa geodezyjna + inwentaryzacja powykonawcza | kpl | 1
Razem - Element III
Element IV - Prace elektroenergetyczne
73 | KNR 5-01 0222-03 | Zabezpieczenie uzbrojenia osłonami dzielonymi 125 pod drogami i ulicami w gruncie kategorii III, | m | 65
Razem - Element IV
Wartość kosztorysowa robót netto:
Podatek _____ % VAT
Ogółem wartość kosztorysowa robót brutto:
| data: ___________________ |  | podpis: _________________________