## zał. 1 do OPZ
Załącznik Nr 1 do OPZ - dot. Zadania 1 - poz. Nr 20 kosztorysu ofertowego Wykonanie oznakowania pionowego
Lp | WYSZCZEGÓLNIENIE ROBÓT | GRUPA WIELKOŚCI ZNAKU | JM | ILOŚĆ JEDN.
MONTAŻ ZNAKÓW DROGOWYCH –Z MATERIAŁEM- TARCZA ZNAKU Z PODWÓJNIE GIĘTĄ KRAWĘDZIĄ Z BLACHY STALOWEJ OCYNKOWANEJ LUB INNEGO MATERIAŁU ZGODNEGO Z O.S.T. - LICO ZNAKU – FOLIA ODBLASKOWA TYP 1
1 | Montaż tarczy znaku drogowego zakazu i nakazu | małe | szt. | 1
2 | Montaż tarczy znaku drogowego informacyjnego | małe,średnie | szt. | 3
3 | Montaż tablic F-10 obok jezdni |  | m² | 1.3
4 | Montaż tabliczek (średnio dla wszystkich grup wielkości znaku) |  | szt. | 3
MONTAŻ NOWYCH ELEMENTÓW (z materiałem)
5 | Montaż azylu drogowego prefabrykowanego (wyspa 1,5 x 1,5m) |  | szt. | 1
6 | Montaż odblaskowego słupka U-5a ze słupkiem z rury ocynk fi 60,3 i gr. Ścianki min 3,2 mm l = 3,1 do 4,1 |  | szt. | 1
MONTAŻ KONSTRUKCJI WSPORCZYCH ZNAKÓW DROGOWYCH Z MATERIAŁEM
7 | Montaż słupków do znaków drogowych z kotwą betonową oraz zaślepką z rury stalowej ocynkowanej ø 60,3, żądana grubość ścianki ( pomierzona w rzeczywistości ) min. 3,2 mm |  | szt. | 5
8 | Montaż przedłużek ø 60,3, żądana grubość ścianki (pomierzona w rzeczywistości ) min 3,2 mm – do słupków istniejących |  | mb | 1.5
MONTAŻ ZNAKÓW I TABLIC DROGOWYCH – BEZ MATERIAŁU (cena zawiera koszt nowych obejm w razie konieczności wymiany obejm istniejących )
9 | Montaż znaków drogowych (zakazu, nakazu, ostrzegawczych, informacyjnych i tabliczek) |  | szt. | 5
DEMONTAŻ ZNAKÓW I TABLIC DROGOWYCH ORAZ KONSTRUKCJI WSPORCZYCH (z odwozem na magazyn na ul. Witebskiej)
10 | Demontaż znaków drogowych (zakazu, nakazu, ostrzegawczych, informacyjnych i tabliczek) |  | szt. | 9
11 | Demontaż słupków do znaków drogowych |  | szt. | 3