## Kosztorys ofertowy
Nr sprawy 045/2018 wzór kosztorysu ofertowego - Załącznik Nr 8 do SIWZ
KOSZTORYS OFERTOWY
Przebudowa ul. Bydgoskiej oraz remont fragmentów ulic: Mącznej, Rakowej, Góralskiej, Przy Bóżnicy, Rynek i Piekary w Bydgoszczy wraz z niezbędną infrastrukturą w ramach zadania: „Rewitalizacja społeczno – gospodarcza Starego Fordonu – ETAP I"
I | SST | PRACE DROGOWE | Jedn.miary | Ilość | Cena jedn. netto w PLN | Wartość w PLN
1.1 |  | ROBOTY PRZYGOTOWAWCZE
1 | D.01.01.01 | Roboty pomiarowe przy liniowych robotach ziemnych - trasa dróg w terenie równinnym | km | 0.5
Razem: ROBOTY PRZYGOTOWAWCZE
1.2 |  | ROZBIÓRKI I PRZYGOTOWANIE TERENU
2 | D.01.02.04 | Frezowanie nawierzchni z betonu asfaltowego, grubość 12 cm - własność Wykonawcy | m2 | 10.5
3 | D.01.02.04 | Mechaniczne rozebranie nawierzchni z kostki kamiennej 9/11 na podsypce cementowo-piaskowej i wywiezienie na magazyn ZDMiKP ul. Witebska | m2 | 1420
4 | D.01.02.04 | Mechaniczne rozebranie nawierzchni z kostki kamiennej 9/11 na podsypce cementowo-piaskowej na odkład do ponownego wbudowania | m2 | 1445
5 | D.01.02.04 | Mechaniczne rozebranie nawierzchni z kostki betonowej "trylinki" o grubości 12 cm - własność Wykonawcy | m2 | 268.63
6 | D.01.02.04 | Mechaniczne rozebranie nawierzchni typu "kocie łby" na odkład do ponownego wbudowania | m2 | 163.29
7 | D.01.02.04 | Rozebranie krawężników betonowych 15x30 cm na podsypce piaskowej - własność Wykonawcy | m | 913.8
8 | D.01.02.04 | Mechaniczne rozebranie podbudowy z gruntu stabilizowanego o grubości 30 cm - własność Wykonawcy | m2 | 3010.95
9 | D.01.02.04 | Rozebranie chodników z płytek chodnikowych betonowych i kamiennych, kostki betonowej na podsypce piaskowej wraz z odwozem materiału rozbiórkowego na składowisko i zagospodarowaniem - 50 % odwóz na magazyn Zamawiającego | m2 | 1617
10 | D.01.02.04 | Wywiezienie gruzu z terenu rozbiórki przy mechanicznym załadowaniu i wyładowaniu samochodem samowyładowczym na odległość 25 km | m3 | 1060
Razem: ROZBIÓRKI I PRZYGOTOWANIE TERENU
1.3 |  | ROBOTY ZIEMNE
11 | D.02.01.01 | Wykopy wykonywane spycharkami o mocy 55 kW (75 KM) w gruncie kat. III | m3 | 586.42
12 | D.02.01.01 | Przewóz materiałów budowlanych na odległość do 15 km po drodze o nawierzchni kl. I - dowiezienie gruntu - pospółka | kurs | 16.4
13 | D.02.01.01 | Przemieszczenie spycharkami mas ziemnych na odległość do 10 m w gruncie kat. III | m3 | 1444.32
14 | D.02.03.01 | Zagęszczanie nasypów walcami samojezdnymi wibracyjnymi; grunt sypki kat. I-III | m3 | 1444.32
Razem: ROBOTY ZIEMNE
1.4 |  | KONSTRUKCJA JEZDNI KR5 - TYP A - ULICA BYDGOSKA
15 | D.04.01.01 | Mechaniczne profilowanie i zagęszczenie podłoża pod warstwy konstrukcyjne nawierzchni w gruncie kat. I-IV | m2 | 1929.02
16 | D.04.05.01 | Warstwa wzmocnionego podłoża cementem C5/6 <10MPa, uziarnienie 0/11,2, wykonywana mechanicznie - grubość podbudowy po zagęszczeniu 15 cm | m2 | 1929.02
17 | D.08.01.02 | Ława pod krawężnik i ciek - betonowa C12/15 z oporem | m3 | 63.67
18 | D.08.01.02 | Krawężniki kamienne wystające o wymiarach 15x30 cm na ławie betonowej | m | 414.54
19 | D.05.03.01 | Nawierzchnia z kostki kamiennej gr. 9/11 (z odzysku) na podsypce cementowo-piaskowej spoinowana zaprawą epoksydową z piaskiem kwarcowym do 2/3 wysokości kostki - ciek | m2 | 130.14
20 | D-05.03.26a | Ułożenie geosiatki i skropienie emulsją asfaltową w ilości 0,25 kg/m2 w miejscach włączeń do istn. naw. | m2 | 8.75
21 | D-04.04.01 | Podbudowa z mieszanki niezwiązanej MN C90/3 wykonywana mechanicznie - grubość podbudowy po zagęszczeniu 20 cm | m2 | 1848
22 | D-04.03.01 | Oczyszczenie warstw konstrukcyjnych - warstwy niebitumiczne | m2 | 1848
23 | D-04.03.01 | Oczyszczenie warstw konstrukcyjnych - warstwy bitumiczne | m2 | 3696
24 | D-04.03.01 | Skropienie warstw konstrukcyjnych emulską asfaltową | m2 | 3704.75
25 | D.05.02.06 | Ułożenie taśmy bitumicznej grubości 4cm na styku nawierzchni z urządzeniami obcymi i krawężnikami | mb | 1050
26 | D.04.07.01 | Podbudowa pomocnicza z betonu asfaltowego AC 22P 35/50 - grubość po zagęszczeniu 12 cm | m2 | 1848
27 | D.05.03.05b | Warstwa wiążąca z betonu asfaltowego AC 16W 35/50 - grubość po zagęszczeniu 8 cm | m2 | 1848
28 | D.05.03.13 | Warstwa ścieralna z mieszanki SMA 8 PMB 45/80-65 - grubość po zagęszczeniu 4 cm | m2 | 1848
Razem: KONSTRUKCJA JEZDNI KR5 - TYP A - ULICA BYDGOSKA
1.5 |  | KONSTRUKCJA JEZDNI KR5 - TYP B - ULICA RYNEK
29 | D.04.01.01 | Mechaniczne profilowanie i zagęszczenie podłoża pod warstwy konstrukcyjne nawierzchni w gruncie kat. I-IV | m2 | 275
30 | D.04.02.02 | Warstwa mrozoochronna z gruntów niewysadzinowych z zagęszczeniem mechanicznym - 10 cm grubości warstwy po zagęszczeniu | m2 | 275
31 | D.04.05.01 | Warstwa wzmocnionego podłoża cementem C5/6 <10MPa, uziarnienie 0/11,2, wykonywana mechanicznie - grubość podbudowy po zagęszczeniu 15 cm | m2 | 275
32 | D.08.01.02 | Ława pod krawężnik - betonowa C12/15 z oporem | m3 | 3.24
33 | D.08.01.02 | Oporniki kamienne wtopione o wymiarach 12x25 cm na ławie betonowej | m | 14
34 | D.08.01.02 | Krawężniki kamienne wystające o wymiarach 15x30 cm na ławie betonowej | m | 34
35 | D.04.06.01b | Podbudowa z betonu cementowego C16/20 - grubość warstwy po zagęszczeniu 22 cm | m2 | 275
36 | D.05.03.01 | Nawierzchnia z kostki kamiennej gr. 9/11 (z odzysku) na podsypce cementowo-piaskowej spoinowana zaprawą epoksydową z piaskiem kwarcowym do 2/3 wysokości kostki | m2 | 275
KONSTRUKCJA JEZDNI KR5 - TYP B - ULICA RYNEK
1.6 |  | KONSTRUKCJA JEZDNI KR2 - TYP C - ULICA MĄCZNA, RAKOWA, GÓRALSKA, PIEKARY, BYDGOSKA I PARKINGI PRZY BYDGOSKIEJ, ZJAZDY FRYCZA I ZAKŁADOWA
37 | D.04.01.01 | Mechaniczne profilowanie i zagęszczenie podłoża pod warstwy konstrukcyjne nawierzchni w gruncie kat. I-IV | m2 | 683
38 | D.04.05.01 | Warstwa wzmocnionego podłoża cementem C3/4 <6MPa, uziarnienie 0/11,2, wykonywana mechanicznie - grubość podbudowy po zagęszczeniu 15 cm | m2 | 683
39 | D.08.01.02 | Ława pod krawężniki betonowa C12/15 z oporem | m3 | 64.2
40 | D.08.01.02 | Krawężniki kamienne wystające o wymiarach 15x30 cm na ławie betonowej | m | 38.1
41 | D.08.01.02 | Krawężniki kamienne wystające o wymiarach 15x22 cm na ławie betonowej | m | 174.32
42 | D.08.01.02 | Krawężniki kamienne najazdowe o wymiarach 15x22 cm na ławie betonowej | m | 112
43 | D.08.01.02 | Oporniki kamienne wtopione o wymiarach 12x25 cm na ławie betonowej | m | 377.99
44 | D.04.06.01b | Podbudowa z betonu cementowego C16/20 - grubość warstwy po zagęszczeniu 20 cm | m2 | 683
45 | D.05.03.01 | Nawierzchnia z kostki kamiennej gr. 9/11 (z odzysku) na podsypce cementowo-piaskowej spoinowana zaprawą epoksydową z piaskiem kwarcowym do 2/3 wysokości kostki | m2 | 683
Razem: KONSTRUKCJA JEZDNI KR2 - TYP C
1.7 |  | KONSTRUKCJA JEZDNI KR2 - TYP D - ULICA PRZY BÓŻNICY
46 | D.04.01.01 | Mechaniczne profilowanie i zagęszczenie podłoża pod warstwy konstrukcyjne nawierzchni w gruncie kat. I-IV | m2 | 182.88
47 | D.04.05.01 | Warstwa wzmocnionego podłoża cementem C3/4 <6MPa, uziarnienie 0/11,2, wykonywana mechanicznie - grubość podbudowy po zagęszczeniu 15 cm | m2 | 182.88
48 | D.08.01.02 | Ława pod krawężniki betonowa C12/15 z oporem | m3 | 4.62
49 | D.08.01.02 | Krawężniki kamienne wystające o wymiarach 15x22 cm na ławie betonowej | m | 55.74
50 | D.08.01.02 | Oporniki kamienne wtopione o wymiarach 12x25 cm na ławie betonowej | m | 17.63
51 | D.04.06.01b | Podbudowa z betonu cementowego C16/20 - grubość warstwy po zagęszczeniu 20 cm | m2 | 156
52 | D.05.02.02 | Nawierzchnia z brukowca z kamienia polnego o wym. 10-12 cm "kocie łby" (z odzysku) na podsypce cementowo-piaskowej spoinowana zaprawą epoksydową z piaskiem kwarcowym do 2/3 wysokości brukowca | m2 | 156
Razem: KONSTRUKCJA JEZDNI KR2 - TYP D - ULICA PRZY BÓŻNICY
1.8 |  | KONSTRUKCJA ZJAZDU - TYP E - ZJAZD INDYWIDUALNY
53 | D.04.01.01 | Mechaniczne profilowanie i zagęszczenie podłoża pod warstwy konstrukcyjne nawierzchni w gruncie kat. I-IV | m2 | 129
54 | D.04.02.01 | Podsypka z pospółki z zagęszczeniem ręcznym - 15 cm grubości warstwy po zagęszczeniu | m2 | 129
55 | D.04.06.01b | Podbudowa betonowa C16/20 - grubość warstwy po zagęszczeniu 15 cm | m2 | 129
56 | D.05.03.01 | Nawierzchnia z kostki kamiennej gr. 9/11 (z odzysku) na podsypce cementowo-piaskowej spoinowana zaprawą epoksydową z piaskiem kwarcowym do 2/3 wysokości kostki | m2 | 129
Razem: KONSTRUKCJA ZJAZDU - TYP E - ZJAZD INDYWIDUALNY
1.9 |  | KONSTRUKCJA ZJAZDU - TYP E - ZJAZD PUBLICZNY
57 | D.04.01.01 | Mechaniczne profilowanie i zagęszczenie podłoża pod warstwy konstrukcyjne nawierzchni w gruncie kat. I-IV | m2 | 29
58 | D.04.02.01 | Podsypka z pospółki z zagęszczeniem ręcznym - 15 cm grubości warstwy po zagęszczeniu | m2 | 29
59 | D.04.06.01b | Podbudowa betonowa C16/20 - grubość warstwy po zagęszczeniu 20 cm | m2 | 29
60 | D.05.03.01 | Nawierzchnia z kostki kamiennej gr. 9/11 (z odzysku) na podsypce cementowo-piaskowej spoinowana zaprawą epoksydową z piaskiem kwarcowym do 2/3 wysokości kostki | m2 | 29
Razem: KONSTRUKCJA ZJAZDU - TYP E - ZJAZD PUBLICZNY
1.10 |  | KONSTRUKCJA CHODNIKA - TYP F - CHODNIKI
61 | D.08.01.02 | Ława pod obrzeża betonowa C12/15 z oporem | m3 | 9.69
62 | D.08.03.01 | Obrzeża betonowe o wymiarach 30x8 cm na ławie betonowej z wypełnieniem spoin piaskiem | m | 167
63 | D.04.01.01 | Mechaniczne profilowanie i zagęszczenie podłoża pod warstwy konstrukcyjne nawierzchni w gruncie kat. I-IV | m2 | 1705
64 | D-04.04.01 | Podbudowa z mieszanki niezwiązanej MN C90/3 wykonywana mechanicznie - grubość podbudowy po zagęszczeniu 15 cm | m2 | 1705
65 | D.08.02.01 | Chodniki z płyt betonowych 50x50x7 cm na podsypce piaskowej z wypełnieniem spoin piaskiem | m2 | 1625
66 | D.08.02.03 | Wykonanie nawierzchni chodnika z płyt kamiennych 50x50 cm gr.6 cm na podsypce cementowo-piaskowej 1:4 gr. 3 cm (nowe) z wypełnieniem spoin miałem kamiennym | m2 | 60
67 | D.05.03.01 | Nawierzchnia z kostki kamiennej gr. 9/11 (z odzysku) na podsypce cementowo-piaskowej spoinowana zaprawą epoksydową z piaskiem kwarcowym do 2/3 wysokości kostki - opaska przy budynkach | m2 | 180
68 | D.08.02.02a | Montaż płytek ostrzegawczych i kierunkowych z polimerobetonu 30x30x8 cm na podsypce piaskowej z wypełnieniem spoin piaskiem | m2 | 25
Razem: KONSTRUKCJA CHODNIKA - TYP F - CHODNIKI
1.11 |  | KONSTRUKCJA OPASKI - TYP G - POWIERZCHNIA UTWARDZONA
69 | D.04.01.01 | Mechaniczne profilowanie i zagęszczenie podłoża pod warstwy konstrukcyjne nawierzchni w gruncie kat. I-IV | m2 | 132
70 | D-04.04.01 | Podbudowa z mieszanki niezwiązanej MN C90/3 wykonywana mechanicznie - grubość podbudowy po zagęszczeniu 15 cm | m2 | 132
71 | D.05.03.23a | Nawierzchnie z kostki brukowej betonowej "cegiełka" o grubości 8 cm na podsypce cementowo-piaskowej | m2 | 132
Razem: KONSTRUKCJA OPASKI - TYP G - POWIERZCHNIA UTWARDZONA
1.12 |  | KONSTRUKCJA JEZDNI KR5 - TYP I - WYNIESIONE SKRZYŻOWANIE
72 | D.04.01.01 | Mechaniczne profilowanie i zagęszczenie podłoża pod warstwy konstrukcyjne nawierzchni w gruncie kat. I-IV | m2 | 242.42
73 | D.04.02.02 | Warstwa mrozoochronna z gruntów niewysadzinowych z zagęszczeniem mechanicznym - 10 cm grubości warstwy po zagęszczeniu | m2 | 242.42
74 | D.04.05.01 | Warstwa wzmocnionego podłoża cementem C5/6 <10MPa, uziarnienie 0/11,2, wykonywana mechanicznie - grubość podbudowy po zagęszczeniu 15 cm | m2 | 242.42
75 | D.08.01.02 | Ława pod krawężniki betonowa C12/15 z oporem | m3 | 4.57
76 | D.08.01.02 | Krawężniki kamienne wystające o wymiarach 15x30 cm na ławie betonowej | m | 26
77 | D.08.01.02 | Krawężniki kamienne najazdowe o wymiarach 15x22 cm na ławie betonowej | m | 33
78 | D.08.01.02 | Oporniki kamienne wtopione o wymiarach 15x30 cm na ławie betonowej | m | 22.6
79 | D.04.06.01b | Podbudowa betonowa C16/20 bez dylatacji - grubość warstwy po zagęszczeniu 31 cm | m2 | 219
80 | D.05.03.01 | Nawierzchnia z kostki kamiennej gr. 15/17 (nowa) na podsypce cementowo-piaskowej spoinowana zaprawą epoksydową z piaskiem kwarcowym do 2/3 wysokości kostki | m2 | 219
Razem: KONSTRUKCJA JEZDNI KR5 - TYP I - WYNIESIONE SKRZYŻOWANIE
1.13 |  | KONSTRUKCJA JEZDNI KR5 - TYP I - PROGI ZWALNIAJĄCE
81 | D.04.01.01 | Mechaniczne profilowanie i zagęszczenie podłoża pod warstwy konstrukcyjne nawierzchni w gruncie kat. I-IV | m2 | 29.16
82 | D.04.02.02 | Warstwa mrozoochronna z gruntów niewysadzinowych z zagęszczeniem mechanicznym - 10 cm grubości warstwy po zagęszczeniu | m2 | 29.16
83 | D.04.05.01 | Warstwa wzmocnionego podłoża cementem C5/6 <10MPa, uziarnienie 0/11,2, wykonywana mechanicznie - grubość podbudowy po zagęszczeniu 15 cm | m2 | 29.16
84 | D.08.01.02 | Ława pod krawężniki betonowa C12/15 z oporem | m3 | 2.42
85 | D.08.01.02 | Oporniki kamienne wtopione o wymiarach 15x30 cm na ławie betonowej | m | 32
86 | D.04.06.01b | Podbudowa betonowa C16/20 bez dylatacji - grubość warstwy po zagęszczeniu 31 cm | m2 | 16
87 | D.05.03.01 | Nawierzchnia z kostki kamiennej gr. 9/11 (z odzysku) na podsypce cementowo-piaskowej spoinowana zaprawą epoksydową z piaskiem kwarcowym do 2/3 wysokości kostki | m2 | 16
Razem: KONSTRUKCJA JEZDNI KR5 - TYP I - PROGI ZWALNIAJĄCE
1.14 |  | ORGANIZACJA RUCHU
88 | D.07.02.01 | Zdejmowanie tablic znaków drogowych zakazu, nakazu, ostrzegawczych, informacyjnych | szt. | 44
89 | D.07.02.01 | Demontaż słupków do znaków drogowych z rur stalowych | szt. | 30
90 | D.07.02.01 | Demontaż barier ochronnych stalowych | m | 114.28
91 | D.07.02.01 | Słupki do znaków drogowych z rur stalowych o śr. 70 mm | szt. | 13
92 | D.07.02.01 | Przymocowanie tablic znaków drogowych zakazu, nakazu, ostrzegawczych, informacyjnych o powierzchni ponad 0.3 m2 - znaki ostrzegawcze | szt. | 1
93 | D.07.02.01 | Przymocowanie tablic znaków drogowych zakazu, nakazu, ostrzegawczych, informacyjnych o powierzchni ponad 0.3 m2 - znaki zakazu | szt. | 3
94 | D.07.02.01 | Przymocowanie tablic znaków drogowych zakazu, nakazu, ostrzegawczych, informacyjnych o powierzchni ponad 0.3 m2 - znaki informacyjne | szt. | 17
95 | D.07.02.01 | Przymocowanie tablic znaków drogowych zakazu, nakazu, ostrzegawczych, informacyjnych o powierzchni do 0.3 m2 - tabliczki informacyjne | szt. | 3
96 | D.07.02.01 | Słupek drogowy typu U-12c | szt. | 16
97 | D.07.02.01 | Tablica uchylna z elementami odblaskowymi typu U-24, klejona | szt. | 10
98 | D.07.01.01 | Mechaniczne malowanie linii segregacyjnych i krawędziowych na jezdni asfaltowej masą chemoutwardzalną | m2 | 82.8
99 | D.07.01.01 | Ręczne malowanie linii segregacyjnych i krawędziowych na jezdni z kostki kamiennej masą chemoutwardzalną - UWAGA - oznakowanie w technologii dwuwarstwowej do stosowania na nawierzchniach kamiennych | m2 | 54.97
Razem: ORGANIZACJA RUCHU
1.15 |  | DROBNE FORMY ARCHITEKTONICZNE
100 | D.07.07.01 D.07.07.02 | Dostawa, montaż i podłączenie słupów oświetleniowych RAL 7021 wraz z oprawą sodową 150W | szt. | 12
101 | D.10.10.10 | Dostawa i montaż śmietników na odpady RAL 7021 zgodnie z projektem technicznym | szt. | 17
102 | D.10.10.10 | Dostawa i montaż śmietników na odpady segregowane potrójne RAL 7021 zgodnie z projektem technicznym | szt. | 2
103 | D.10.10.10 | Dostawa i montaż stojaków rowerowych RAL 7021 zgodnie z projektem technicznym | szt. | 5
104 | D.10.10.10 | Dostawa i montaż krat ochronnych pod drzewa RAL 7021 zgodnie z projektem technicznym | szt. | 4
105 | D.10.10.10 | Dostawa i montaż osłony pionowej drzew RAL 7021 zgodnie z projektem technicznym | szt. | 8
106 | D.08.03.01 | Regulacja i obrobienie obrzeżami betonowymi 8x30 cm świetlików okien piwnicznych | kpl. | 29
Razem: DROBNE FORMY ARCHITEKTONICZNE
1.16 |  | ZIELEŃ
107 | D.01.02.01 | Usunięcie karpiny - własność wykonawcy | szt. | 5
108 | D.01.02.01 | Zabezpieczenie drzew na okres wykonywania robót ziemnych | szt. | 13
109 | D.01.02.01 | Usuwanie odrostów drzew | szt. | 3
110 | D.01.02.02 | Ręczne wykopy ciągłe lub jamiste ze złożeniem urobku na odkład (kat.gr.III), - ręczny wykop pod ekrany przeciwkorzenne | m3 | 11.86
111 | D.01.02.02 | Ręczne zdjęcie warstwy ziemi urodzajnej z transportem taczkami (grunt zadarniony) - wybranie ziemi pod cele antykompresyjne | m3 | 13.1
112 | D.09.01.01 | Ułożenie ekranu przeciwkorzennego wysokość 60cm w gotowym wykopie | m2 | 59.28
113 | D.09.01.01 | Ręczne obsypanie i zagęszczenie gruntu przy ekranie przeciwkorzennym | m3 | 5.93
114 | D.09.01.01 | Montaż celi antykompresyjnej zgodnie z projektem | szt. | 416
115 | D.09.01.01 | Ręczne wypełnienie cel antykompresyjnych i przestrzeni między korzennych substratem intensywnym | m3 | 10.14
116 | D.09.01.01 | Sadzenie drzew i krzewów liściastych form naturalnych na terenie płaskim w gruncie kat. I-II z całkowitą zaprawą dołów; średnica/głębokość : 0.3 m - Cotoneaster lucidus, pojemnik C2, wysokość min. 50cm, minimum 3 pędy z typowymi dla odmiany rozgałęzieniami | szt. | 192
117 | D.09.01.01 | Sadzenie drzew i krzewów liściastych form naturalnych na terenie płaskim w gruncie kat. I-II z całkowitą zaprawą dołów; średnica/głębokość : 0.3 m - Hydragea paniculata 'Bobo' pojemnik C2 wysokość min. 40cm, minimum 3 pędy z typowymi dla odmiany rozgałęzieniami | szt. | 21
118 | D.09.01.01 | Sadzenie drzew i krzewów liściastych form naturalnych na terenie płaskim w gruncie kat. I-II z całkowitą zaprawą dołów; średnica/głębokość : 0.3 m - Syringa meyeri 'Palbin', pojemnik C5, wysokość min. 40cm, minimum 3 pędy z typowymi dla odmiany rozgałęzieniami | szt. | 6
119 | D.09.01.01 | Umocnienie powierzchni włókniną syntetyczną | m2 | 67
120 | D.09.01.01 | Rozścielenie warstwy kory sosnowej ręczne z transportem taczkami na terenie płaskim | m3 | 3.35
121 | D.09.01.01 | Rozścielenie ziemi urodzajnej ręczne z transportem taczkami na terenie płaskim - podłoże pod trawnik | m3 | 17
122 | D.09.01.01 | Wykonanie trawników dywanowych siewem na gruncie kat. I-II z nawożeniem | m2 | 170
Razem: ZIELEŃ
Razem: PRACE DROGOWE
II |  | KANALIZACJA DESZCZOWA
123 | D.03.02.01 | Wykopy oraz przekopy wykonywane koparkami podsiębiernymi 0.60 m3 na odkład w gruncie kat.III | m3 | 335.84
124 | D.03.02.01 | Pełne umocnienie pionowych ścian wykopów liniowych o szer.do 1m i głęb.do 3m balami drew.w gruntach suchych kat.III-IV z rozbiórką | m2 | 560.48
125 | D.03.02.01 | Nasypanie warstwy piasku grubości 0.20 m na dno rowu o szer.1.0 m | m | 247.4
126 | D.03.02.01 | Studnie rewizyjne z kręgów betonowych o śr. 1200 mm z włazem żeliwnym D400 i logo i napisem "Kanalizacja deszczowa"w gotowym wykopie o głębokości 3,5m x 1 szt; 2,5m x 2szt.; 1,5 m x 2 szt.; 1m x 3 szt. | stud. | 8
127 | D.03.02.01 | Przepady w studniach kanalizacyjnych nowych i istniejących 6 szt. | m | 4.8
128 | D.03.02.01 | Studzienki kanalizacyjne systemowe o śr 600 mm - zamknięcie rurą teleskopową | szt. | 1
129 | D.03.02.01 | Studzienki kanalizacyjne systemowe o śr 425 mm - zamknięcie rurą teleskopową | szt. | 3
130 | D.03.02.01 | Studzienki ściekowe uliczne betonowe o śr. 500 mm z osadnikiem h=1m bez syfonu, z żeliwnym wpustem ulicznym na zawiasach (uchylnym) kl. D400 zabezpieczonym ryglami | szt. | 18
131 | D.03.02.01 | Likwidacja lub zamulenie istniejących studni wpustów ulicznych | szt. | 13
132 | D.03.02.01 | Likwidacja lub zamulenie istniejących przykanalików | m | 64
133 | D.03.02.01 | Kanały z rur PVC-U SN12 lite łączonye na wcisk o śr. zewn. 315 mm wraz z kształtkami SN12 | m | 189.4
134 | D.03.02.01 | Kanały z rur PVC-U SN12 łączone na wcisk o śr. zewn. 200 mm wraz z kształtkami SN12 | m | 41.1
135 | D.03.02.01 | Kanały z rur PVC-U SN8 łączone na wcisk o śr. zewn. 200 mm wraz z kształtkami SN8 | m | 30.9
136 | D.03.02.01 | Próba wodna szczelności kanałów rurowych o śr.nominalnej 300 mm | odc. -1 prób. | 26
137 | D.03.02.01 | Nasypanie warstwy piasku grubości 0.40 m na dno rowu o szer.1.0 m - obsypanie rurociągów | m | 114.9
138 | D.03.02.01 | Nasypanie warstwy piasku grubości 0.30 m na dno rowu o szer.1.0 m - obsypanie rurociągów | m | 132.5
139 | D.03.02.01 | Nasypanie warstwy keramzytu grubości 0.30 m na dno rowu o szer.1.0 m - obsypanie rurociągów warstwa mrozoochronna | m | 132.5
140 | D.03.02.01 | Zasypywanie wykopów spycharkami z przemieszczeniem gruntu na odl. do 10 m w gruncie kat. I-III | m3 | 160.9
141 | D.03.02.01 | Zagęszczenie nasypów zagęszczarkami; grunty sypkie kat. I-III | m3 | 160.9
142 | D.10.08.01 | Regulacja istniejących studzienek kanalizacji sanitarnej dla włazów kanałowych zgodnych z wytycznymi MWiK Bydgoszcz - klasa D400 (właz dostarcza Wykonawca). W ramach regulacji należy przewidzieć wymianę włazów żeliwnych , płyt nastudziennych i zabudowę pierścieni odciążających. W ramach regulacji włazów studzienek, należy dokonać także ogólnych przeglądów istniejących studzienek kanalizacyjnych. Uzupełnić zniszczone stopnie włazowe, kinety, kręgi. | szt. | 14
143 | D.10.08.01 | Regulacja istniejących studzienek kanalizacji deszczowej dla włazów kanałowych zgodnych z wytycznymi ZDMiKP Bydgoszcz - klasa D400 (właz dostarcza Wykonawca). W ramach regulacji należy przewidzieć wymianę włazów żeliwnych , płyt nastudziennych i zabudowę pierścieni odciążających. W ramach regulacji włazów studzienek, należy dokonać także ogólnych przeglądów istniejących studzienek kanalizacyjnych. Uzupełnić zniszczone stopnie włazowe, kinety, kręgi. | szt. | 8
144 | D.10.08.01 | Regulacja pionowa skrzynek dla zasuw wodociągowych i gazowych wraz z armaturą. W ramach regulacji należy przewidzieć wymianę uszkodzonych skrzynek o odpowiedniej klasie nośności. | szt. | 66
145 | D.10.08.01 | Regulacja pionowa skrzynek dla hydrantów podziemnych wraz z armaturą. W ramach regulacji należy przewidzieć wymianę uszkodzonych skrzynek o odpowiedniej klasie nośności. | szt. | 5
Razem: KANALIZACJA DESZCZOWA
III |  | INSTALACJE ELEKTRYCZNE
3.1 |  | LINIA NAPOWIETRZNA nn 0,4kV
146 | D.07.07.03 | Montaż i ręczne stawianie słupów pojedynczych o długości do 10 m (3 belki ustojowe) | szt. | 6
147 | D.07.07.03 | Montaż izolatorów S80/2 | szt. | 6
148 | D.07.07.03 | Montaż konstrukcji mocnej KM-1 | szt. | 6
149 | D.07.07.03 | Montaż z kosza podnośnika samochodowego odgromników dla linii niskiego napięcia - ogranicznik przepięć SE 30.150-10 | kpl. | 30
150 | D.07.07.03 | Montaż zabezpieczenia wzdłużnego w liniach napowietrznych N.N. z przewodów izolowanych - rozłącznik słupowy RSA-00 wraz z konstrukcją wsporczą i uziemieniem | kpl. | 2
151 | D.07.07.03 | Montaż zacisku przebijającego izolację SL24 (przekrój przewodów do 70 mm2) dla linii niskiego napięcia | szt. | 34
152 | D.07.07.03 | Montaż bezpiecznych zawieszeń odciągowych przewodów o przekroju do 70 mm2 dla linii niskiego napięcia - uchwyt SO i hak SOT | szt. | 18
153 | D.07.07.03 | Montaż bezpiecznych zawieszeń odciągowych przewodów o przekroju do 70 mm2 dla linii niskiego napięcia - uchwyt SO, hak SOT i zacisk AL | szt. | 6
154 | D.07.07.03 | Układanie rur ochronnych z PCW o średnicy 75 mm na słupie na uchwytach | m | 60
155 | D.07.07.03 | Montaż przewodów o przekroju do 50 mm2 rozciąganych ręcznie dla linii niskiego napięcia - Przewód AsXSn 4x35mm2 | m | 58
156 | D.07.07.03 | Montaż głowic kablowych - zarobienie na sucho końca kabla Al 4-żyłowego o przekroju do 50 mm2 na napięcie do 1 kV o izolacji i powłoce z tworzyw sztucznych - palczatka AK4 i osłonka końca przewodu PK | szt. | 9
Razem: LINIA NAPOWIETRZNA nn 0,4kV
3.2 |  | LINIA OŚWIETLENIOWA ENEA
157 | D.07.07.03 | Montaż i ręczne stawianie słupów pojedynczych o długości do 10 m - montaż słupa na potrzeby oprawy w miejsce słupa nr 10 | szt. | 1
158 | D.07.07.03 | Wysięgniki jednoramienne stalowe na słupach z konstrukcją mocującą do opraw - budowa | kpl. | 1
159 | D.07.07.03 | Montaż na zamontowanym wysięgniku opraw typ OUS 400 | szt. | 1
160 | D.07.07.03 | Szafka oświetleniowa - zakończeniowa | szt. | 1
161 | D.07.07.03 | Dostawa i montaż - przekaźnik radiowy GSM | szt. | 1
162 | D.07.07.03 | Ręczne rozebranie nawierzchni z płytek kamiennych na podsypce piaskowej | m2 | 150
163 | D.07.07.03 | Ręczne kopanie rowów dla kabli o głębokości do 0.6 m i szer. dna do 0.4 m w gruncie kat. III | m | 390
164 | D.07.07.03 | Nasypanie warstwy piasku grubości 0.1 m na dno rowu kablowego o szer.do 0.6 m | m | 390
165 | D.07.07.03 | Ręczne układanie kabli wielożyłowych o masie do 1.0 kg/m na napięcie znamionowe poniżej 110 kV w rowach kablowych - NAY2Y-J 4x35mm2 | m | 956
166 | D.07.07.03 | Montaż końcówek przez zaciskanie - przekrój żył do 50 mm2 - z podłączeniem | szt. | 36
167 | D.07.07.03 | Nasypanie warstwy piasku grubości 0.1 m na dno rowu kablowego o szer.do 0.6 m | m | 1912
168 | D.07.07.03 | Oznakowanie trasy przewodu ułożonego w ziemi taśmą z tworzywa sztucznego | m | 956
169 | D.07.07.03 | Ręczne zasypywanie rowów dla kabli o głębokości do 0.6 m i szer. dna do 0.4 m w gruncie kat. III | m | 1912
170 | D.07.07.03 | Nawierzchnia z płytek kamiennych rozbiórkowych na podsypce cementowo-piaskowej - odtworzenie nawierzchni | m2 | 150
Razem: LINIA OŚWIETLENIOWA ENEA
3.3 |  | LINIA KABLOWA nn 0,4kV
171 | D.07.07.03 | Wykonanie przepustów długości do 10 m pod drogami i torami prostoliniowo, przeciskiem hydraulicznym, z powrotnym wciąganiem rur HDPE śr. 110 mm - grunt kat. III-IV | m | 215
172 | D.07.07.03 | Ręczne kopanie rowów dla kabli o głębokości do 0.6 m i szer. dna do 0.4 m w gruncie kat. III | m | 1670
173 | D.07.07.03 | Nasypanie warstwy piasku grubości 0.1 m na dno rowu kablowego o szer.do 0.6 m | m | 1670
174 | D.07.07.03 | Układanie rur osłonowych HDPE 110/6,3 | m | 250
175 | D.07.07.03 | Ręczne układanie kabli wielożyłowych o masie do 5.5 kg/m na napięcie znamionowe poniżej 110 kV w rowach kablowych - kable NAY2Y-J 4x150mm2 | m | 1670
176 | D.07.07.03 | Układanie bednarki w rowach kablowych - bednarka do 120 mm2 - FeZn 25x4 | m | 1670
177 | D.07.07.03 | Dodatkowe nakłady na wciąganie ręczne kabla do przepustów | m | 250
178 | D.07.07.03 | Szafa kablowa typu SK3 | złącz. | 8
179 | D.07.07.03 | Szafa kablowa typu SK4 | złącz. | 4
180 | D.07.07.03 | Szafa kablowa typu SK5 | złącz. | 8
181 | D.07.07.03 | Szafa kablowa typu SK6 | złącz. | 1
182 | D.07.07.03 | Montaż zwieraczy ZW 400A | szt. | 135
183 | D.07.07.03 | Montaż wkładek bezpiecznikowych WT-00/gF 63A | szt. | 105
184 | D.07.07.03 | Oznaczenie przewodu - opaski informacyjne | szt. | 107
185 | D.07.07.03 | Oznaczenie przewodu - tabliczki opisowe | szt. | 21
186 | D.07.07.03 | Mufy z tworzyw termokurczliwych przelotowe na kablach energetycznych wielożyłowych o przekroju żył 120-240 mm2 o izolacji i powłoce z tworzyw sztucznych w rowach kablowych | szt. | 1
187 | D.07.07.03 | Montaż głowic kablowych - zarobienie na sucho końca kabla Al 4-żyłowego o przekroju do 185 mm2 na napięcie do 1 kV o izolacji i powłoce z tworzyw sztucznych | szt. | 26
188 | D.07.07.03 | Pomiar rezystancji izolacji instalacji elektrycznych - obwód 3-fazowy, pierwszy pomiar | pomiar | 6
189 | D.07.07.03 | Pomiar rezystancji izolacji instalacji elektrycznych - obwód 3-fazowy, każdy następny pomiar | pomiar | 48
190 | D.07.07.03 | Sprawdzenie samoczynnego wyłączenia zasilania - pomiar impedancji pętli zwarciowej - pierwszy | pomiar | 6
191 | D.07.07.03 | Sprawdzenie samoczynnego wyłączenia zasilania - pomiar impedancji pętli zwarciowej - każdy następny | pomiar | 48
192 | D.07.07.03 | Sprawdzenie samoczynnego wyłączenia zasilania - pomiar rezystancji uziemienia - pierwszy | pomiar | 6
193 | D.07.07.03 | Sprawdzenie samoczynnego wyłączenia zasilania - pomiar rezystancji uziemienia - każdy następny | pomiar | 48
194 | D.07.07.03 | Nasypanie warstwy piasku grubości 0.1 m na dno rowu kablowego o szer.do 0.6 m | m | 3340
195 | D.07.07.03 | Oznakowanie trasy przewodu ułożonego w ziemi taśmą z tworzywa sztucznego | m | 1670
196 | D.07.07.03 | Ręczne zasypywanie rowów dla kabli o głębokości do 0.6 m i szer. dna do 0.4 m w gruncie kat. III | m | 1670
Razem: LINIA KABLOWA nn 0,4kV
3.4 |  | WEWNĘTRZNE LINIE ZASILAJĄCE nn 0,4kV
197 | D.07.07.03 | Ręczne kopanie rowów dla kabli o głębokości do 0.6 m i szer. dna do 0.4 m w gruncie kat. III | m | 665
198 | D.07.07.03 | Nasypanie warstwy piasku grubości 0.1 m na dno rowu kablowego o szer.do 0.6 m | m | 665
199 | D.07.07.03 | Układanie rur osłonowych HDPE 50 | m | 2194
200 | D.07.07.03 | Ręczne układanie kabli wielożyłowych o masie do 1.0 kg/m na napięcie znamionowe poniżej 110 kV w rowach kablowych - YKY 5x16mm2 | m | 644
201 | D.07.07.03 | Ręczne układanie kabli wielożyłowych o masie do 1.0 kg/m na napięcie znamionowe poniżej 110 kV w rowach kablowych - NAY2Y-J 4x35mm2 | m | 21
202 | D.07.07.03 | Montaż głowic kablowych - zarobienie na sucho końca kabla Cu 5-żyłowego o przekroju do 16 mm2 na napięcie do 1 kV o izolacji i powłoce z tworzyw sztucznych | szt. | 50
203 | D.07.07.03 | Pomiar rezystancji izolacji instalacji elektrycznych - obwód 3-fazowy, pierwszy pomiar | pomiar | 1
204 | D.07.07.03 | Pomiar rezystancji izolacji instalacji elektrycznych - obwód 3-fazowy, każdy następny pomiar | pomiar | 24
205 | D.07.07.03 | Sprawdzenie samoczynnego wyłączenia zasilania - pomiar impedancji pętli zwarciowej - pierwszy | pomiar | 1
206 | D.07.07.03 | Sprawdzenie samoczynnego wyłączenia zasilania - pomiar impedancji pętli zwarciowej - każdy następny | pomiar | 24
207 | D.07.07.03 | Sprawdzenie samoczynnego wyłączenia zasilania - pomiar rezystancji uziemienia - pierwszy | pomiar | 1
208 | D.07.07.03 | Sprawdzenie samoczynnego wyłączenia zasilania - pomiar rezystancji uziemienia - każdy następny | pomiar | 24
209 | D.07.07.03 | Nasypanie warstwy piasku grubości 0.1 m na dno rowu kablowego o szer.do 0.6 m | m | 665
210 | D.07.07.03 | Oznakowanie trasy przewodu ułożonego w ziemi taśmą z tworzywa sztucznego | m | 665
211 | D.07.07.03 | Ręczne zasypywanie rowów dla kabli o głębokości do 0.6 m i szer. dna do 0.4 m w gruncie kat. III | m | 665
Razem: WEWNĘTRZNE LINIE ZASILAJĄCE nn 0,4kV
3.5 |  | DEMONTAŻ LINII NAPOWIETRZNEJ nn 0,4kV
212 | D.07.07.03 | Demontaż przewodów nieizolowanych linii NN o przekroju do 95 mm2 z przeznaczeniem na złom - AL 35mm2 | km/1 przew. | 0.47
213 | D.07.07.03 | Demontaż przewodów nieizolowanych linii NN o przekroju do 95 mm2 z przeznaczeniem na złom - AL 70mm2 | km/1 przew. | 0.92
214 | D.07.07.03 | Demontaż przewodów izolowanych linii NN o przekroju do 95 mm2 z przeznaczeniem na złom - AsXSn 4x70 i 4x95 mm2 | km/1 przew. | 0.21
215 | D.07.07.03 | Demontaż słupów żelbetowych linii NN pojedynczych z ustojami - żerdź ŻN-9 | szt. | 13
216 | D.07.07.03 | Demontaż słupów żelbetowych linii NN pojedynczych z ustojami - żerdź ŻN-10 | szt. | 4
217 | D.07.07.03 | Demontaż słupów żelbetowych linii NN pojedynczych z ustojami - żerdź wirowana E/EPV | szt. | 6
218 | D.07.07.03 | Demontaż osprzętu sieciowego i konstrukcji metalowych linii NN - konstrukcja typu KTK na słupie leżącym | szt. | 33
219 | D.07.07.03 | Demontaż osprzętu sieciowego i konstrukcji metalowych linii NN - poprzecznik narożny lub krańcowy na słupie leżącym | szt. | 3
220 | D.07.07.03 | Zdemontowanie izolatorów z konstrukcji | szt. | 134
221 | D.07.07.03 | Zdemontowanie trzonów z konstrukcji | szt. | 93
222 | D.07.07.03 | Zdemontowanie haków, uchwytów i zacisków z konstrukcji | szt. | 32
223 | D.07.07.03 | Zdemontowanie belek ustrojowych | szt. | 275
224 | D.07.07.03 | Zdemontowanie ograniczników przepięć | szt. | 24
225 | D.07.07.03 | Zdemontowanie rozłączników słupowych wraz z konstrukcją wsporczą | szt. | 2
226 | D.07.07.03 | Demontaż przyłączy napowietrznych z przewodów nieizolowanych oraz izolowanych z udziałem podnośnika samochodowego (Przewody AsXSn - 246m, przewody AL - 634m) | przew. | 25
227 | D.07.07.03 | Demontaż konstrukcji wsporczych dla przyłączy - stojak montowany na ścianie | szt. | 25
228 | D.07.07.03 | Załadunek i wyładunek materiałów budowlanych za pomocą żurawia kołowego; masa jednego ładunku ponad 2,00 t | t | 8.27
229 | D.07.07.03 | Przewóz materiałów budowlanych na odległość do 15 km po drodze o nawierzchni kl. I - odwiezienie materiałów z rozbiórki do Rejonu Dystrybucji | kurs | 1
Razem: DEMONTAŻ LINII NAPOWIETRZNEJ nn 0,4kV
3.6 |  | DEMONTAŻ LINII OŚWIETLENIOWEJ ENEA
230 | D.07.07.03 | Demontaż uchwytów wsporczych stalowych dla rur instalacyjnych i kabli | szt. | 5
231 | D.07.07.03 | Demontaż opraw oświetlenia zewnętrznego na trzpieniu słupa lub wysięgniku | kpl. | 11
232 | D.07.07.03 | Demontaż wysięgników rurowych wraz z konstrukcją mocującą o ciężarze do 30 kg mocowanych na słupie lub ścianie | szt. | 11
233 | D.07.07.03 | Demontaż przewodów nieizolowanych linii NN o przekroju do 95 mm2 z przeznaczeniem na złom - AL 25mm2 | km/1 przew. | 1.23
234 | D.07.07.03 | Demontaż przewodów izolowanych linii NN o przekroju do 95 mm2 z przeznaczeniem na złom - AsXSn 4x25mm2 | km/1 przew. | 0.03
235 | D.07.07.03 | Przewóz materiałów z rozbiórki na odległość do 15 km po drodze o nawierzchni kl. I | kurs | 1
Razem: DEMONTAŻ LINII OŚWIETLENIOWEJ ENEA
Razem: INSTALACJE ELEKTRYCZNE
IV |  | KANALIZACJA TELETECHNICZNA
236 | D.01.03.04 | Ręczne kopanie rowów dla kabli o głębokości do 0.6 m i szer. dna do 0.4 m w gruncie kat. III | m | 45
237 | D.01.03.04 | Nasypanie warstwy piasku grubości 0.1 m na dno rowu kablowego o szer.do 0.6 m | m | 45
238 | D.01.03.04 | Budowa kanalizacji kablowej pierwotnej z rur z tworzyw sztucznych o liczbie warstw 1; liczbie rur 1; liczbie otworów 1 - HDPE 110/6,3 | m | 45
239 | D.01.03.04 | Układanie rur osłonowych HDPE 140/8,0 | m | 13
240 | D.01.03.04 | Wprowadzenie kanalizacji do studni SKR | otw. | 1
241 | D.01.03.04 | Nasypanie warstwy piasku grubości 0.1 m na dno rowu kablowego o szer.do 0.6 m | m | 45
242 | D.01.03.04 | Ręczne zasypywanie rowów dla kabli o głębokości do 0.6 m i szer. dna do 0.4 m w gruncie kat. III | m | 45
243 | D.01.03.04 | Budowa studni kablowych prefabrykowanych rozdzielczych SKR-1 dwuelementowych typu ciężkiego, montaż pokrywy dodatkowej wewnętrznej z kłódką | szt. | 2
244 | D.10.08.01 | Regulacja wysokościowa wraz z wymianą pokryw i ram studzienek teletechnicznych - 13 szt. SK2, 2 szt. SK1 z z odwozem starych studni na magazyn ul. Witebska | szt. | 15
Razem: KANALIZACJA TELETECHNICZNA
V |  | INNE
245 | DM 00.00.00 | Tymczasowa organizacja ruchu - projekt i wykonanie | kpl. | 1
246 | DM 00.00.00 | Obsługa geodezyjna oraz wykonanie robót pomiarowych dla inwentaryzacji powykonawczej , mapy powykonawcze | kpl. | 1
247 | DM 00.00.00 | Nadzór archeologiczny | kpl. | 1
248 | DM 00.00.00 | Nadzór przyrodniczy wraz ze spełnieniem warunków decyzji o środowiskowych uwarunkowaniach w ramach prowadzonych robót | kpl. | 1
249 | DM 00.00.00 | Przegląd kamerą istniejącej kanalizacji deszczowej i sanitarnej (ocena stanu technicznego i drożności) przed i po zakończeniu prac na ulicy Bydgoskiej i ulicach przyległych zgodnie z dokumentacją (wykonaniem i dostarczeniem filmu DVD do Zamawiającego) po 1 kopii | kpl. | 1
Razem: INNE
Wartość robót netto:
Podatek VAT……. %:
Wartośc robót brutto:
|  | Podpisy osób uprawnionych: |  | Data: