## kosztorys ofertowy
Przebudowa chodników na terenie Miasta Bydgoszczy w 2019 roku.
Kosztorys ofertowy dla zamówienia podstawowego
Lp. | Nr spec. tech. | Opis robót | j.m. | ilość | cena jedn. netto w PLN | wartość w PLN
1. | D 01.02.04 | Rozebranie nawierzchni chodnika z płytek 35x35x5 cm z odwozem na odl. do 15 km | m2 | 2300
2. | D 01.02.04 | Rozebranie chodnika z płyt betonowych 50x50x7 cm z odwozem na odl. do 15 km | m2 | 89
3. | D 01.02.04 | Rozebranie nawierzchni z kostki betonowej grub. 6 cm z wywozem na odl. do 15 km | m2 | 80
4. | D 01.02.04 | Rozebranie nawierzchni z kostki betonowej grub. 8 cm z wywozem na odl. do 15 km | m2 | 80
5. | D 01.02.04 | Rozebranie nawierzchni z trylinki z wywozem na odl. do 15 km | m2 | 80
6. | D 01.02.04 | Rozebranie nawierzchni z kostki granitowej 9/11 lub bazaltowej z odwozem urobku na magazyn ZDMiKP zlokalizowany przy ulicy Witebskiej 5a - odl. do 15 km | m2 | 80
7. | D 01.02.04 | Rozbiórka brukowca z wywozem na magazyn ZDMiKP zlokalizowany przy ulicy Witebskiej 5a - śr. 15 km | m2 | 240
8. | D 01.02.04 | Rozbiórka nawierzchni bitumicznej gr. 4 cm mechanicznie z wywozem na odl. do 15 km | m2 | 350
9. | D 01.02.04 | Rozbiórka nawierzchni bitumicznej mechanicznie za każdy dodatkowy cm grubości z odwozem na odl. do 15 km | m2 | 240
10. | D 01.02.04 | Rozbiórka obrzeży betonowych '8" wraz z ławą z wywozem na odl. do 15 km | m | 400
11. | D 01.02.04 | Rozbiórka krawężnika betonowego wraz z ławą z wywozem na odl. do 15 km | m | 500
12. | D 01.02.04 | Rozbiórka krawężnika kamiennego wraz z ławą z wywozem na magazyn ZDMiKP zlokalizowany przy ulicy Witebskiej 5a - odl. do 15 km | m | 50
13. | D 01.02.04 | Mechaniczne rozebranie podbudowy betonowej grub. 15cm z wywozem na odl. do 15 km | m2 | 110
14. | D 04.01.01 | Wykonanie ręczne koryta głęb. 15 cm -z wyprofilowaniem i zagęszczeniem mechanicznym - grunt do zagospodarowania przez Wykonawcę | m2 | 400
15. | D 04.01.01 | Wykonanie mechaniczne koryta głęb. 15 cm - z wyprofilowaniem i zagęszczeniem mechanicznym - grunt do zagospodarowania przez Wykonawcę | m2 | 2400
16. | D 04.02.01 | Wykonanie warstwy odsączającej z piasku grub. 10 cm z zagęszczeniem mech. | m2 | 700
17. | D 04.04.04 | Wykonanie podbudowy z kruszywa betonowego o frakcji (0-31,5 mm) z recyklingu grub. 15cm z zagęszczeniem mech. | m2 | 2400
18. | D 04.04.04 | Wykonanie podbudowy z kruszywa betonowego z recyklingu grub.15cm (materiał inwestora) z załadunkiem i transportem - odl. do 15 km zagęszczany mechanicznie | m2 | 700
19. | D 04.04.02 | Wykoanie podbudowy z kruszywa łamanego stabilizowanego mechanicznie frakcja (0-31,5) mm gr. 15 cm z zagęszczeniem mech. | m2 | 250
20. | D 04.06.01 | Wykonanie podbudowy betonowej z betonu C-8/10 grub.15 cm pielęgnacja podbudowy wodą i piaskiem | m2 | 100
21. | D 04.06.01 | Wykonanie warstwy betonowej z betonu C-16/20 gr.15 cm pielęgnacja podbudowy wodą i piaskiem | m2 | 80
22. | D 08.01.01 | Ustawienie krawężnika betonowego wystając. 15x30 cm wraz z ławą betonową i oporem z betonu C12/15, | m | 450
23. | D.05.03.05a | Uzupełanienie nawierzchni jezdni asfaltobetonem AC 011 po wymianie krawężnika gr. 5cm wraz ze skropieniem emulsją szybko rozpadową 0,5 kg/ m2 (stawka do 10m2) | m2 | 60
24. | D.05.03.05a | Uzupełanienie nawierzchni jezdni asfaltobetonem AC 011 po wymianie krawężnika gr. 5cm wraz ze skropieniem emulsją szybko rozpadową 0,5 kg/ m2 (stawka powyżej 10m2) | m2 | 100
25. | D 08.01.01 | Ustawienie krawężnika betonowego wtopion. 15x22 cm wraz z ławą betonową i oporem z betonu C12/15 . | m | 80
26. | D 08.03.01 | Ustawienie obrzeży "8" na podsypce cementowo-piaskowej 1:4 | m | 600
27. | D 08.03.01 | Ustawienie obrzeży z odzysku (materiał inwestora) wraz z załadunkiem i transportem na odległość do 15 km na podsypce cementowo-piaskowej 1:4 | m | 30
28. | D 08.01.01a | Regulacja krawężnika kamiennego na ławie betonowej z betonu C16/20 wraz z oporem | mb | 50
29. | D 05.03.23 | Wykonanie nawierzchni z kostki betonowej gr.6 cm typu "starobruk" podsypka cem-piask. 1:4 | m2 | 160
30. | D 05.03.23 | Wykonanie nawierzchni z kostki betonowej gr.8 cm typu "starobruk"podsypka cem-piask.1:4 | m2 | 1200
31. | D 05.03.23 | Wykonanie nawierzchni z kostki betonowej gr.6 cm podsypka cem-piask.1:4 | m2 | 500
32. | D 05.03.23 | Wykonanie nawierzchni z kostki betonowej gr.8 cm podsypka cem-piask.1:4 | m2 | 1550
33. | D 05.03.23 | Wykonanie nawierzchni z kostki betonowej gr.6 cm z odzysku (materiał inwestora) wraz z załadunkiem i transportem na odległość do 15 km na podsypce cem-piask.1:4 | m2 | 100
34. | D 05.03.23 | Wykonanie nawierzchni z kostki betonowej gr.8 cm z odzysku (materiał inwestora) wraz z załadunkiem i transportem na odległość do 15 km na podsypce cem-piask.1:4 | m2 | 250
35. | D 08.02.01 | Wykonanie nawierzchni z płytek betonowych 35x35 cm na podsypce cem-piask. 1:4 | m2 | 100
36. | D 08.02.01 | Wykonanie nawierzchni z płytek betonowych 50x50 cm na podsypce cem-piask. 1:4 | m2 | 110
37. | D 08.02.01 | Wykonanie nawierzchni z płytek betonowych 35x35 cm z odzysku (materiał inwestora) na podsypce cem-piask. 1:4 wraz z załadunkiem i transportem na odległość do 15 km | m2 | 50
38. | D 08.02.01 | Wykonanie nawierzchni z płytek betonowych 50x50 cm (materiał inwestora) z odzysku na podsypce cem-piask. 1:4 wraz z załadunkiem i transportem na odległość do 15 km | m2 | 50
39. | D 05 02 02 | Wykonanie nawierzchni z bruku kamiennego 17-19 na podsypce cem.-piask. 1:4 z wypełnieniem spoin na gł. 9 cm żywicą epoksydową | m2 | 30
40. | D 05.02.02 | Wykonanie nawierzchni z bruku kamiennego j.w. lecz z odzysku (materiał inwestora) na podsypce cem-piask. 1:4 z wypełn. spoin na gł. 9cm żywicą epoksydową | m2 | 150
41. | D 05.02.02 | Wykonanie nawierzchni z bruku kamiennego - kamień polny z odzysku (materiał inwestora) z wypełnieniem spoin żywicą epoksydową na gł. 5cm | m2 | 100
42. | D 05.03.01 | Wykonanie nawierzchni z kostki granitowej 9/11 na podsypce cem-piask. 1:4 z wypełnieniem spoin żywica epoksydową na głębokosc 5 cm | m2 | 50
43. | D 05.03.01 | Wykonanie nawierzchni z kostki granitowej 9/11 z odzysku (materiał inwestora) na podsypce cem-piask. 1:4 z wypełnieniem spoin żywica epoksydową na głębokosc 5 cm | m2 | 50
44. | D 05.03.03 | Wykonanie nawierzchni z betonowych płyt ażurowych grub. 10 cm na podsypce cem-piask. 1:4 z wypełnienim kamieniem płukanym o frakcji 2-8mm | m2 | 40
45. | D 08.02.01a | Montaż płytek strukturalnych 30x30 gr. 8 cm na podsyspce cem-piask. 1:4 (polimerobeton) | m2 | 40
46. | D 05.03.23 | Naprawa schodów betonowych kostką betonową na podsypce cementowo-piaskowej 1:4 | m2 | 200
47. | D 08.02.01 | Naprawa schodów z płytek betonowych 35x35 na podsypce cementowo-piaskowej 1:4 | m2 | 50
48. | D 07.06.02 | Osadzenie słupków metalowych typ "Bydgoski" | szt. | 14
49. | D 07.06.02 | Osadzenie słupków metalowych z odzysku (materiał inwestora) | szt. | 14
50. | D 04.04.04 | Umocnienie nawierzchni pobocza materiałem z recyklingu grub. 15 cm | m2 | 160
51. | D 04.04.04 | Umocnienie nawierzchni pobocza materiałem z recyklingu z odzysku (materiał inwestora) grub. 15 cm z załadunkiem i transportem na odl.do 15 km | m2 | 160
52. | D 02.01.01j | Wykoanie umocnienia nawierzchni drogi - parkingu geokratą przestrzenną z wypełnieniem komórek kamieniem płukanym o frakcji 2-8 mm | m2 | 24
53. | D 00.00.00 | Malowanie poręczy metalowych wraz z oczyszczeniem podłoża | m2 | 24
54. | D 00.00.00 | Nawiezienie wraz z rozplanowaniem ziemi urodzajnej gr. 10 cm | m2 | 100
55. | D 00.00.00 | Załadunek i transport materiału powierzonego na odl.15 km | t | 100
56. | D 00.00.00 | Zakup wraz z montażem typowego liniowego progu zwalniającego typ U16D o wymiarach 0,9x6,5x0,07m | szt. | 1
57. | D 03.02.02 | Regulacja wysokościowa wpustów ulicznych na typowych pierścieniach regulacyjnych | szt. | 8
58. | D 03.02.02 | Regulacja istniejących włazów żeliwnych na pierścieniach polimerobetonowych | szt. | 8
59. | D 00.00.00 | Zakup wraz z montażem typowego wyspowego progu zwalniającego o wym 2,0x 2,0x0,075 (komplet - 2 szt.) | komplet | 1
60. | D 03.02.02 | Regulacja wysokościowa naświetli piwnicznych | szt. | 30
61. | D 03.02.02 | Regulacja wysokościowa skrzynek i urządzen podziemnych | szt. | 50
62. | D 03.02.02 | Regulacja studni teletechnicznych | szt. | 10
Wartość zamówienia netto w PLN
Podatek……..% VAT
Wartość zamówienia brutto w PLN
|  | Podpisy osób uprawnionych: |  | Data: