## Roboty utrzymaniowe
Nr sprawy 006/2019 KOSZTORYS OFERTOWY
Obiekt
Roboty awaryjno - utrzymaniowe i remontowe na obiektach mostowych i inżynierskich na terenie Miasta Bydgoszczy w 2019 roku
Roboty budowlane CPV 45221119-9, 45221119-10, Roboty ciesielskie 45422000-1
Lp | Pozycja SST | Opis robót | J.m | Ilość | cena jednostkowa | Wartość netto
1 | 2 | 3 | 4 | 5 | 6 | 7
1. ROBOTY AWARYJNO - UTRZYMANIOWE
1 | B.03.00.00 | Wykonanie naprawy lub wymiany elementów drewnianych na obiektach inżynierskich wraz z zaimpregnowaniem | m3 | 50
2 | B.03.00.00 | Konserwacja (impregnacja) elementów drewnianych na kładkach dla pieszych | m2 | 2000
3 | M.13.03.09 | Lokalne naprawy poziomej, pionowej, spodniej powierzchni betonu zaprawami typu PCC (szpachlowanie, wyrównanie wraz z zabezpieczeniem antykorozyjnym) | m2 | 50
4 | D.05.03.05 M.30.01.01-05 | Naprawa nawierzchni bitumicznej na obiektach inżynierskich o śr. gr. 4 cm | m2 | 100
5 | D.07.05.01 M.19.01.04 M.28.03.05 | Naprawa barier ochronnych stalowych, barier sprężystych, barieroporęczy i balustrad oraz drobnych elementów stalowych (poręcze, stopnie, podjazdy itp.). | Mg | 2.5
6 | M.14.02.01 | Konserwacja metalowych poręczy, balustrad, osłon przeciwporażeniowych i innych detali metalowych na obiektach mostowych powłokami malarskimi | m2 | 300
7 | D.05.03.01 | Naprawa chodników i ścieżek rowerowych z kostki betonowej gr.6-8 cm | m2 | 80
8 | D.05.03.01 | Budowa chodników i dojazdów z kostki betonowej gr. 6-8 cm | m2 | 200
9 | M.13.01.00 | Naprawa betonowych elementów na obiektach inżynierskich | m3 | 10
10 | M.11.01.04 | Budowa nasypów pod dojścia i dojazdy do obiektów | m3 | 300
11 | M.16.01.01-05 | Naprawa i czyszczenie wpustów na obiektach inżynierskich | szt. | 400
12 | M.16.01.01-05 | Naprawa i czyszczenie elementów odwodnienia liniowego na obiektach inżynierskich | m | 400
13 | M.18.01.02 | Wymiana uszkodzonych wkładek neoprenowych dylatacji modułowych | m | 200
14 | M.18.01.02 | Naprawa i czyszczenie dylatacji na obiektach inżynierskich | m | 530
15 | U.20.02.66 | Czyszczenie stożków skarp i schodów | m2 | 9000
16 | D.03.02.02 | Naprawa i czyszczenie przepustów - elementy rurowe betonowe lub z tworzyw sztucznych | mb | 200
17 | M.16.01.02 | Montaż rur spustowych | m | 50
18 | U.20.02.075 | Czyszczenie obiektów, również zmywanie graffiti | m2 | 8000
19 | M.19.01.04 | Wykonanie i montaż balustrad stalowych wraz z zabezpieczeniem antykorozyjnym | t | 3
20 | M.14.02.01 | Wykonanie renowacji zabezpieczenia antykorozyjnego całkowitej konstrukcji stalowej systemem R2 epoksydowo-poliuretanowym po oczyszczeniu powierzchni do stopnia nie gorszego niż Sa 2 1/2 (m.in.. Kładka ul. Wiślana) | m2 | 2200
21 | M.20.01.08 | Wykonanie renowacji powłok antykorozyjnych powierzchni betonowych (m.in. Kładka ul. Wiślana) | m2 | 470
Razem element 1:
7. ZABEZPIECZENIE PRZECIEKÓW W OBSZARZE BELKI STROPOWEJ KONSTR. RONDA JAGIELLONÓW
22 | D.01.02.03 | Rozbiórka stropu podwieszonego | kpl. | 1
23 | B.04.00.00 | Odtworzenie stropu podwieszonego - Okładziny stropów płytami gipsowo-kartonowymi na ruszcie metalowym z kształtowników CD i UD, ruszt pojedynczy podwieszany | m2 | 40
24 | M.20.01.18 | Wykonanie uszczelnienia w obszarze belki stalowej - wykonanie pakerów - średnica otworu 20 mm | m | 80
25 | M.13.03.09 | Reprofilacja zaprawami PCC - ręczne wypełnianie ubytków powierzchni konstrukcji betonowych zaprawą naprawczą, ubytki wielkości 5 mm, na powierzchniach sufitowych | m2 | 20
Razem element 2:
OGÓŁEM WARTOŚĆ KOSZTORYSOWA NETTO
KWOTA PODATKU VAT
OGÓŁEM WARTOŚĆ KOSZTORYSOWA BRUTTO