## KOSZTORYS OFERTOWY
Nr sprawy 009/2019 wzór kosztorysu ofertowego - Załącznik Nr 8 do SIWZ, Inwestor: Zarząd Dróg Miejskich i Komunikacji Publicznej w Bydgoszczy
KOSZTORYS OFERTOWY
PRZEBUDOWA Z ROZBUDOWĄ ULICY FOCHA WRAZ ZE SKRZYŻOWANIEM Z UL.GDAŃSKĄ, MOSTOWĄ I JAGIELLOŃSKĄ W BYDGOSZCZY ORAZ BUDOWĄ INFRASTRUKTURY DLA RUCHU ROWEROWEGO - ETAP I
Lp. | Podstawa | Opis | Jedn.obm. | Zadanie 1 Ilość | Zadanie 2 Ilość | Cena jedn. | Zadanie 1 Wartość | Zadanie 2 Wartość
1 |  | ROBOTY DROGOWE
1.1 | D-01.02.04 | ROBOTY ROZBIÓRKOWE
1 |  | Roboty remontowe - frezowanie nawierzchni bitumicznej o gr. 5 cm z wywozem materiału z rozbiórki na odl. do 1 km - interpolacja | m2 | 550 | 850
2 |  | Ręczne rozebranie nawierzchni z kostki betonowej 16x16x14 cm na podsypce cem.-piaskowej gr.6cm(torowisko tramwajowe) z załadunkiem j.w. - własność wykonawcy | m2 | 0 | 200
3 |  | Rozebranie ścieków odwodnienia liniowego (akodrenów) na podsypce cementowo-piaskowej z wywozem j.w. - własność wykonawcy | m | 0 | 40
4 |  | Rozebranie krawężników kamiennych na podsypce cementowo-piaskowe z odwozem j.w. -na składowisko inwestoraj | m | 70 | 50
5 |  | Rozebranie krawężników betonowych na podsypce cementowo-piaskowej z odwozem - własność wykonawcy | m | 40 | 30
6 |  | Rozebranie obrzeży trawnikowych na podsypce piaskowej z odwozem - własnośc wykonawcy | m | 65 | 155
7 |  | Rozebranie ław pod krawężniki z betonu | m3 | 5.7 | 4.3
8 |  | Rozebranie rolki w ścieku z kostki kamiennej regularnej na podsypce cementowo-piaskowej z odwozem na składowisko inwestora | m2 | 0 | 10
9 |  | Rozebranie podbudowy z kruszywa kamiennego gr. 20 cm mechanicznie z odwozem - własność wykonawcy | m2 | 250 | 0
10 |  | Roboty remontowe - frezowanie nawierzchni bitumicznej o gr. 17 cm z wywozem materiału na składowisko inwestora | m2 | 250 | 0
11 |  | Rozebranie podbudowy z kruszywa gr. 15 cm mechanicznie z wywozem materiału - własność wykonawcy | m2 | 350 | 750
12 |  | Ręczne rozebranie nawierzchnii chodnika z kostki granitowej na podsypce cementowo-piaskowe z odwozem na składowisko inwestora | m2 | 0 | 5
13 |  | Rozebranie chodników z płyt betonowych na podsypce cementowo-piaskowej z wywozem - własność wykonawcy | m2 | 350 | 750
14 |  | Ręczne rozebranie nawierzchni z kostki kamiennej rzędowej na podsypce piaskowej z odwozem na składowisko inwestora | m2 | 20 | 25
15 |  | Rozebranie nawierzchni zatoki autobusowej z betonu gr. 20 cm mechanicznie z wywozem - własność wykonawcy | m2 | 235 | 0
16 |  | Ręczne rozebranie nawierzchni zatoki autobusowej i zjazdów z kostki betonowej na podsypce cementowo-piaskowej z odwozem na magazyn inwestora | m2 | 235 | 100
17 |  | Rozebranie podbudowy zjazdu z betonu gr. 15 cm mechanicznie z wywozem materiału - własność wykonawcy | m2 | 0 | 100
Razem dział: ROBOTY ROZBIÓRKOWE
1.2 |  | ROBOTY ZIEMNE
18 | D-01.01.01 | Roboty pomiarowe przy liniowych robotach ziemnych - trasa drogi w terenie równinnym | km | 0.08 | 0.22
19 | D-01.02.01 | Mechaniczne zdjęcie warstwy ziemi urodzajnej spycharka (grunt niezadarniony) | m3 | 0 | 170
20 | D-01.02.01 | Roboty ziemne wykonywane koparkami chwytakowymi w ziemi kat. I-III uprzednio zmagazynowanej w hałdach z transportem urobku na odległość określoną przez wykonawcę- odwóz gruntu zanieczyszconego (własność wykonawcy) | m3 | 150 | 200
21 | D-01.02.01 | Wykopy (korytowanie) wykonywane koparkami chwytakowymi w gruncie kat. III z odwozem urobku - własność wykonawcy | m3 | 150 | 200
22 | D-01.02.01 | Roboty ziemne wykonywane koparkami przedsiębiernymi w gruncie kat. I-II (ukop piasku) z transportem urobku na odległość do 5 km | m3 | 150 | 200
23 | D-01.02.01 | Formowanie i zagęszczanie nasypów o wys. do 3.0 m spycharkami w gruncie kat. I-II | m3 | 150 | 200
24 | D-02.03.01 | Wykonanie przekopów próbnych o szer.1.0m i głęb. do 1.5m o ścianach pionowych w gr.kat.III-IV (8 przekopów) | m3 | 35 | 65
25 | D-02.01.01 | Zasypywanie wykopów o ścianach pionowych o szerokości 1.0 m i głębokości do 1.5 m w gruncie kat. I-III | m3 | 35 | 65
Razem dział: ROBOTY ZIEMNE
1.3 |  | KRAWĘŻNIKI I OBRZEŻA
26 | D-08.01.01 | Ława pod krawężniki betonowe z betonu C12/15z oporem | m3 | 8 | 8
27 | D-08.01.01 | Krawężniki betonowe wystające o wymiarach 36x42,5cm z wypustkami na podsypce cementowo-piaskowej gr.5cm | m | 33 | 0
28 | D-08.01.01 | Krawężniki betonowe wtopione o wymiarach 15x22 cm na podsypce cementowo-piaskowej gr.5cm | m | 0 | 75
29 | D-08.01.01 | Krawężniki kamienne wystające o wymiarach 15x30 cm na podsypce cementowo-piaskowej gr.5cm.Materiał kamienny z odzysku | m | 60 | 15
30 | D-08.01.01 | Krawężniki kamienne wtopione o wymiarach 15x25 cm na podsypce cementowo-piaskowej gr.5cm. Materiał kamienny 50% odzysku. | m | 150 | 70
31 | D-08.01.01 | Ława pod krawężniki betonowa z betonu C12/15 -zwykła | m3 | 2 | 2
32 | D-08.01.01 | Opornikii betonowe wtopione o wymiarach 12x25 cm bez ław na podsypce cementowo-piaskowej gr.5cm | m | 0 | 30
33 | D-08.03.01 | Obrzeża betonowe o wymiarach 30x8 cm na podsypce cementowo-piaskowej z wypełnieniem spoin zaprawą cementową | m | 65 | 300
Razem dział: KRAWĘŻNIKI I OBRZEŻA
1.4 |  | NAWIERZCHNIA Z PODBUDOWĄ JEZDNI (przystanek wiedeński, wymiana warstwy ścieralnej)
34 | D-04.01.01 | Mechaniczne profilowanie i zagęszczenie podłoża pod warstwy konstrukcyjne nawierzchni w gruncie kat. V-VI | m2 | 150 | 0
35 | D-04.05.01 | Podbudowy z gruntu stabilizowanego cementem CBGM0/11.2 kl.1.5/2.0 warstwa o grubości po zagęszczeniu 18 cm | m2 | 150 | 0
36 | D-04.04.02 | Warstwa podbudowy z kruszyw łamanych o grubości po zagęszczeniu 22cm o uziarnieniu ciągłym 0/31.5mm stabil. mech pod jezdnię KR4 | m2 | 150 | 0
37 | D-04.03.01 | Mechaniczne czyszczenie nawierzchni drogowej nieulepszonej Skropienie nawierzchni drogowej emulsją asfaltową w il.0.5-0.7kg/m2 | m2 | 150 | 0
38 | D-04.07.01 | Warstwa wiążąca z mieszanek mineralno-bitumicznych asfaltowych AC 16W35/50 o grubości 6 cm (pod jezdnię KR4) | m2 | 150 | 0
39 | D-04.03.01 | Oczyszczenie mechaniczne nawierzchni drogowych bitumicznych Skropienie asfaltem nawierzchni drogowych | m2 | 150 | 0
40 | D-04.07.01 | Podbudowa z mieszanek mineralno-bitumicznych asfaltowych AC 22P 35/50 gr.10cm pod jezdnię KR4 | m2 | 150 | 0
41 | D-05.03.16 | Ułożenie siatki szklano-węglowej wzmacniającej nawierzchnię bitumiczną (warunkowo) | m2 | 150 | 0
42 | D-04.03.01 | Oczyszczenie mechaniczne nawierzchni drogowych bitumicznych Skropienie asfaltem nawierzchni drogowych | m2 | 150 | 55
43 | D-05.03.05b | Warstwa wiążąca z mieszanek mineralno-bitumicznych asfaltowych AC 16W35/50 o grubości 6 cm na połączenie starej i nowej nawierzchni i pod naprawę jezdni przy nowym krawężniku | m2 | 150 | 55
44 | D-04.03.01 | Oczyszczenie mechaniczne nawierzchni drogowych bitumicznych Skropienie asfaltem nawierzchni drogowych | m2 | 500 | 750
45 | D-05.03.05a | Warstwa ścieralna nawierzchni z SMA 8 PMB 45/80-65 o gr.5cm pod jezdnię KR4 z uszczelnieniem taśma bitumiczną szwów techmologicznych | m2 | 500 | 750
46 | D-05.05.01 | Warstwa z mieszanki stabil. cementem CBGM 0/11,2 kl.1.5/2.0 gr.18cm pod ściek przykrawężnikowy | m2 | 0 | 80
47 | D-04.06.01b | Podbudowa ścieku z betonu C8/10 o grubości po zagęszczeniu 12 cm pielęgnowane piaskiem i wodą | m2 | 0 | 25
48 | D-05.03.23 | Nawierzchnia ścieku z kostki brukowej betonowej grubości 8 cm na podsypce cementowo-piaskowej gr.3cm | m2 | 0 | 25
49 | D-05.03.13 D-04.03.01 | Czyszczenie i skropienie emulsją asfaltową nawierzchni betonowej po rozbiórce kostki betonowej w torowisku wraz z odtworzeniem uszkodzonych w czasie rozbiórki kostki zalew pionowych przy szynie | m2 | 0 | 200
50 | D - 05.03.23 | Ułożenie nowej kostki betonowej 16x16x16cm na podsypce cementowo-piaskowej grubości 4cm | m2 | 0 | 200
Razem dział: NAWIERZCHNIA Z PODBUDOWĄ JEZDNI (przystanek wiedeński, wymiana warstwy ścieralnej)
1.6 |  | ZATOKA AUTOBUSOWA I RAMPY NAJAZDOWE
51 | D-04.01.01 | Mechaniczne profilowanie i zagęszczenie podłoża pod warstwy konstrukcyjne nawierzchni w gruncie kat. V-VI | m2 | 200 | 0
52 | D-05.05.01 | Warstwa mieszanki z gruntu stabilizowanego cementem CBGM0/11.2 kl.1.5/2.0 warstwa o grubości po zagęszczeniu 18 cm pod rampę | m2 | 25 | 0
53 | D-05.05.01 | Warstwa mieszanki z gruntu stabilizowanego cementem CBGM0/11.2 kl.1.5/2.0 warstwa o grubości po zagęszczeniu 15 cm pod zatokę | m2 | 160 | 0
54 | D-04.04.02 | Warstwa dolna podbudowy z kruszyw łamanych o grubości po zagęszczeniu 25 cm o uziarnieniu ciągłym 0/63mm stabil.mech. pod rampę | m2 | 25 | 0
55 | D-04.04.02 | Warstwa górna podbudowy z kruszyw łamanych 0-31,5 o grubości po zagęszczeniu 20 cm pod rampę | m2 | 25 | 0
56 | D-04.06.01b | Podbudowa betonowa z betonu C16/20 o grubości po zagęszczeniu 5 cm pielęgnowane piaskiem i wodą | m2 | 25 | 0
57 | d-05.03.23 | Nawierzchnie ramp najazdowych z kostki kamiennej rzędowej o wysokości 15/17 cm na spoinach wypełnionych żywicą epoksydową | m2 | 25 | 0
58 | D-04.06.01b | Podbudowa betonowa z betonu C25/30 o grubości po zagęszczeniu 24 cm pielęgnowane piaskiem i wodą | m2 | 160 | 0
59 | D-05.03.23 | Nawierzchnia zatoki na Placu Teatralnym z kostki brukowej betonowej grubości 8 cm szarej typu starobruk na podsypce cementowo-piaskowej z wypełnieniem spoin piaskiem | m2 | 160 | 0
Razem dział: ZATOKA AUTOBUSOWA I RAMPY NAJAZDOWE
1.6 |  | CHODNIKI I ŚCIEŻKA ROWEROWA
60 | D-04.03.01 | Oczyszczenie mechaniczne nawierzchni drogowych bitumicznych Skropienie emulsją asfaltową w il.0.5-0.7kg/m2 | m2 | 0 | 350
61 | D-04.01.01 | Mechaniczne profilowanie i zagęszczenie podłoża pod warstwy konstrukcyjne nawierzchni w gruncie kat. V-VI | m2 | 350 | 750
62 | D-04.02.01 | Podsypka piaskowa z zagęszczeniem mechanicznym - 10 cm grubości warstwy po zagęszczeniu | m2 | 350 | 750
63 | D-04.02.01 | Podsypka piaskowa z zagęszczeniem mechanicznym - 15 cm grubości warstwy po zagęszczeniu | m2 | 0 | 70
64 | D-04.04.02 | Podbudowa z kruszyw łamanych o grubości po zagęszczeniu 15 cm o uziarnieniu ciągłym 0/31.5mm stabil.mech.- pod ścieżki i chodniki | m2 | 350 | 750
65 | D-04.04.02 | Podbudowa z kruszyw łamanych o grubości po zagęszczeniu 20 cm o uziarnieniu j.w. stabil.mechan. pod chodni wzmocniony, ścieżkę na pochylniach, zjazdach publicznych | m2 | 0 | 10
66 | D-05.03.05b | Warstwa wiążąca z mieszanek mineralno-bitumicznych asfaltowych AC 16W 35/50 o grubości 5 cm | m2 | 0 | 10
67 | D-04.03.01 | Oczyszczenie mechaniczne nawierzchni drogowych bitumicznych | m2 | 0 | 350
68 | D-05.03.05a | Warstwa ścieralna ścieżki rowerowej z mieszanek mineralno-bitumicznych asfaltowych AC 8 50/70 o gr.5cm | m2 | 0 | 350
69 | D-05.03.23 | Nawierzchnia chodnikaz kostki brukowej betonowej grubości 8 cm na podsypce cementowo-piaskowej gr.3cm | m2 | 350 | 400
70 | D-05.03.23 | Ułożenie płytek 30x30 z polimerobetonu z wypustkami gr.8cm koloru żółtego na podsypce cementowo-piaskowej gr.3cm na pasach ostrzegawczych | m2 | 0 | 15
71 | D-05.03.23 | Ułożenie płytek 30x30 z polimerobetonu ryflowane koloru żółtego na podsypce cementowo-piaskowej gr.3cm na pasach kierujących | m2 | 25 | 20
72 | D-05.03.01 | Nawierzchnia marginesu w strefie staromiejskiej z kostki kamiennej bazaltowej o wysokości 10 cm na podsypce cementowo-piaskowej gr.3cm z wypełnieniem spoin żywicą epoksydową z piaskiem kwarcowym do wys. 2/3 kostki | m2 | 35 | 34
73 | D-04.05.01 | Warstwa mieszanki z gruntu stabilizowanego cementem CBGM0/11.2 kl.5/6 warstwa o grubości po zagęszczeniu 2 cm podwypełnienie marginesu | m2 | 0 | 6
74 | D-05.03.23 | Wykonanie wypełnienia marginesu z kostki betonowej prostokątnej 20x10cm szarej gr8cm na podsypce cem-piaskowej gr.3cmcm na podsypce cementowo-piaskowej z wypełnieniem spoin zaprawą cementową | m2 | 0 | 6
75 |  | Demontaż i ponowny montaż tablicy pamiątkowej w miejscu wskazanym przez Konserwatora Zabytków | szt | 0 | 1
Razem dział: CHODNIKI I ŚCIEŻKA ROWEROWA
1.7 |  | ZJAZDY
76 | D-04.01.01 | Mechaniczne profilowanie i zagęszczenie podłoża pod warstwy konstrukcyjne nawierzchni w gruncie kat. V-VI | m2 | 0 | 60
77 | D-04.02.01 | Podsypka piaskowa z zagęszczeniem mechanicznym - 10 cm grubości warstwy po zagęszczeniu- warunkowo | m2 | 0 | 60
78 | D-04.02.01 | Podsypka piaskowa z zagęszczeniem mechanicznym - 15 cm grubości warstwy po zagęszczeniu | m2 | 0 | 60
79 | D-04.04.02 | Podbudowa z kruszyw łamanych o grubości po zagęszczeniu 15 cm o uziarnieniu ciągłym 0/31.5mm stabil.mech.- pod ścieżki i chodniki | m2 | 0 | 60
80 | D-04.04.02 | Podbudowa z kruszyw łamanych o grubości po zagęszczeniu 20 cm o uziarnieniu j.w. stabil.mechan. pod chodni wzmocniony, ścieżkę na pochylniach, zjazdach publicznych | m2 | 0 | 60
81 | D-05.03.23 | Nawierzchnia z kostki brukowej betonowej czarnej grubości 8 cm typu podwójne "T" na podsypce cementowo-piaskowej gr.3cm pod zjazdy indywidualne, publiczne i do stacji paliw | m2 | 0 | 60
Razem dział: ZJAZDY
Razem dział: ROBOTY DROGOWE
2 |  | ORGANIZACJA RUCHU
2.1 | D-07.01.01 | OZNAKOWANIE POZIOME
82 |  | Oczyszczenie powierzchni asfaltowej ze starego oznakowania poziomego | m2 | 50 | 250
82 |  | Oznakowanie poziome nawierzchni bitumicznych - na zimno, za pomocą mas chemoutwardzalnych grubowarstwowe wykonywane mechanicznie - oznakowanie gładkie | m2 | 50 | 42.5
83 |  | Oznakowanie poziome nawierzchni bitumicznych - na zimno, za pomocą mas chemoutwardzalnych grubowarstwowe wykonywane mechanicznie - oznakowanie porowate | m2 | 0 | 240
84 |  | Oznakowanie poziome jezdni farbą chlorokauczukową - strzałki | m2 | 0 | 18
84 |  | Oznakowanie poziome nawierzchni bitumicznych - na zimno dwuwarstwowe, za pomocą mas chemoutwardzalnych grubowarstwowe wykonywane mechanicznie - próg zwalniający malowany na kostce kamiennej | m2 | 1.6 | 0
85 |  | Malowanie nawierzchni na przejazdach rowerowych - za pom. mas chemoutwardzalnych grubowarstwowych CZERWONYCH wyk mechanicznie (porowate) | m2 | 0 | 90
Razem dział: OZNAKOWANIE POZIOME
2.2 | D-07.02.01 | OZNAKOWANIE PIONOWE
86 |  | Zdjęcie znaków drogowych z odwozem na składowisko inwestora | szt. | 1 | 5
87 |  | Rozebranie słupków do znaków | szt. | 0 | 3
88 |  | Słupki z rur stalowych | szt. | 0 | 8
89 |  | Montaż nowych konstrukcji wsporczych dla tablic i z rur stalowych zaspawanych | szt. | 0 | 2
90 |  | Pionowe znaki drogowe - znaki ostrzegawcze A-11a średnie na folii odblaskowej - 1 generacji | szt. | 1 | 0
91 |  | Montaż zdemontowanych znaków na nowych miejscach | szt. | 1 | 1
92 |  | Pionowe znaki drogowe - znaki ostrzegawcze A-30 średnie na folii odblaskowej - 1 generacji | szt. | 1 | 0
93 |  | Pionowe znaki drogowe - znaki zakazu B-2 mini na folii odblaskowej - 1 generacji | szt. | 0 | 2
94 |  | Pionowe znaki drogowe - znaki zakazu B-33 średnie na folii odblaskowej - 1 generacji | szt. | 1 | 0
95 |  | Pionowe znaki drogowe - znaki nakazu C-13a mini na folii odblaskowej - 1 generacji | szt. | 0 | 1
96 |  | Pionowe znaki drogowe - znaki nakazu C-13/16 mini na folii odblaskowej - 1 generacji | szt. | 0 | 3
97 |  | Pionowe znaki drogowe - znaki nakazu C-16/13 mini na folii odblaskowej - 1 generacji | szt. | 0 | 1
98 |  | Pionowe znaki drogowe - znaki informacyjne D-6b średnie na folii odblaskowej - 2 generacji | szt. | 0 | 6
99 |  | Pionowe znaki drogowe - znaki informacyjne D-17 średnie na folii odblaskowej - 1 generacji | szt. | 1 | 0
100 |  | Pionowe znaki drogowe - znaki uzupełniające F-10 - 1 generacji | szt. | 1 | 0
101 |  | Pionowe znaki drogowe - znaki uzupełniające F-22 średnie- 1 generacji | szt. | 1 | 0
102 |  | Pionowe znaki drogowe - tabliczki do znaków drogowych (nie dotyczy rowerów skręcających) na folii odblaskowej małe - 1 generacji | szt. | 0 | 1
103 |  | Pionowe znaki drogowe - tabliczki do znaków drogowych T-12 na folii odblaskowej małe - 1 generacji | szt. | 1 | 0
Razem dział: OZNAKOWANIE PIONOWE
2.3 | D-07.02.01 | URZĄDZENIA BEZPIECZEŃSTWA RUCHU
104 |  | Rozebranie wygrodzeń zabezpieczających wraz z odwozem na składowisko inwestora | m | 0 | 100
105 |  | Poręcze ochronne sztywne z ruowe (długości 2m) z paskami folii odblaskowej | m | 0 | 2
106 |  | Ustawienie słupków drogowych stykizowanych U-12 | szt. | 4 | 0
107 |  | Ustawienie tablic uchylnych U-24 | szt. | 12 | 0
Razem dział: URZĄDZENIA BEZPIECZEŃSTWA RUCHU
Razem dział: ORGANIZACJA RUCHU
3 | D-10.01.01 | ROBOTY BUDOWLANE
3.1 |  | WIATY PRZYSTANKOWE
108 |  | Demontaż konstrukcji stalowej wiaty przystankowej | m2 | 6 | 0
109 |  | Załadunek i transport wiaty na odległość do 1km | t | 0.5 | 0
110 |  | Wykopy wąskoprzestrzenne, nieumocnione o szer.dna do 1.5m i głęb. do 1.5m w gr.kat. IIII | m3 | 1.4 | 0
111 |  | Zasypywanie wykopów j.w. | m3 | 1.4 | 0
112 |  | Rozebranie betonowego fundamentu | m3 | 0.14 | 0
113 |  | Wykopy o ścianach pionowych na odkład o w gr.kat. IIII | m3 | 1.4 | 0
114 |  | Zasypywanie wykopów j.w. | m3 | 1.4 | 0
115 |  | Stopy fundamentowe betonowe, o objętości do 0,5 m3 - ręczne układanie betonu | m3 | 1.32 | 0
116 |  | Montaż zdemontowanej wiaty przystankowej (6m2) | szt. | 1 | 0
117 |  | Wywóz gruzu - własność wykonawcy | m3 | 0.14 | 0
Razem dział: WIATY PRZYSTANKOWE
3.2 |  | ŚCIANA Z GAZONÓW PRZY UL.MOSTOWEJ
118 |  | Roboty pomiarowe | km | 0 | 0.03
119 |  | Podbudowa z betonu C10/15 | m3 | 0 | 2.4
120 |  | Wykonanie muru z gazonów | m2 | 0 | 31.6
121 |  | Montaż zbrojenia - pręty gładkie o śr. 28-32 mm | t | 0 | 1.61
Razem dział: ŚCIANA Z GAZONÓW PRZY UL.MOSTOWEJ
Razem dział: D-10.01.01 ROBOTY BUDOWLANE
4 | D-03.02.01 | KANALIZACJA DESZCZOWA
4.1 |  | ROBOTY ZIEMNE
122 | KNR 2-01 0215-04 | Wykopy oraz przekopy wykonywane koparkami przedsiębiernymi na odkład w gruncie kat. III | m3 | 14.4 | 105.6
123 | KNR 2-01 0310-02 | Ręczne wykopy ciągłe lub jamiste ze skarpami o szer. dna do 1,5 m i gł. do 1,5 m ze złożeniem urobku na odkład (kat. gruntu III) | m3 | 3 | 22
124 | KNR 2-01 0324-02 | Pełne umocnienie pionowych ścian wykopów liniowych o gł. do 3 m palami szalunkowymi (wypraskami) w gruntach nawodnionych kat. III-IV wraz z rozbiórką | m2 | 10.8 | 79.2
125 | KNR-W 2-18 0511-01 | Podłoża pod kanały i obiekty z materiałów sypkich gr. 10 cm | m3 | 0.96 | 7.04
126 | KNR-W 2-01 0609-06 | Obsypka filtracyjna z piasku w gotowym suchym wykopie z gotowego kruszywa | m3 | 4.8 | 35.2
127 | KNR-W 2-01 0222-01 | Zasypywanie wykopów spycharkami z przemieszczeniem gruntu na odległość do 10 m w gruncie kat. I-III | m3 | 8.4 | 61.6
128 | KNR-W 2-01 0312-0202 | Zasypywanie wykopów liniowych o ścianach pionowych głębokości do 1.5 m i szerokości 1.6-2.5 m; kat. gr. III-IV | m3 | 2.04 | 14.96
129 | KNR-W 2-01 0228-01 s.sz. 2.5.2. 9907-04 | Zagęszczenie nasypów ubijakami mechanicznymi; grunty sypkie kat. I-II - wskaźnik zagęszczenia gruntu Js=0.99 | m3 | 10.2 | 74.8
130 | KNR 2-01 0211-04 | Roboty ziemne wykonywane koparkami przedsiębiernymi w ziemi kat. IV uprzednio zmagazynowanej w hałdach z transportem urobku samochodami samowyładowczymi na odległość do 1 km | m3 | 1.44 | 10.56
131 | KNR-W 2-18 0903-01 + KNR-W 2-18 0903-06 | Montaż i późniejszy demontaż konstrukcji podwieszeń rurociągów i kanałów o rozpiętości elementu 4.0 m | kpl. | 1 | 2
Razem dział: ROBOTY ZIEMNE
4.2 |  | ROBOTY MONTAZOWE
132 | KNR 4-05I 0411-01 | Demontaż studzienek ściekowych ulicznych betonowych o śr. 500 mm z osadnikiem i syfonem | kpl. | 1 | 0
133 | KNR-W 2-18 0408-03 | Kanały z rur PVC łączonych na wcisk o śr. zewn. 200 mm | m | 0 | 14
134 | KNR-W 2-18 0408-02 | Kanały z rur PVC łączonych na wcisk o śr. zewn. 160 mm | m | 0 | 11
135 | KNR-W 2-18 0408-03 | Kanały z rur PVC łączonych na wcisk o śr. zewn. 200 mm | m | 0 | 29
136 | KNR-W 2-18 0513-08 | Podstawa studni betonowa B-12/15 | m3 | 0.88 | 0.12
137 | KNR-W 2-18 0513-03 | Studnie rewizyjne z kręgów betonowych o śr. 1200 mm w gotowym wykopie o głębokości 3m | stud. | 0 | 1
138 | KNR-W 2-18 0517-02 | Studzienki kanalizacyjne systemowe z tworzywa sztucznego o śr. 600mm h=1.5m kineta dn 600 | szt. | 1 | 3
139 | KNR 2-18 0625-02 | Studzienki ściekowe z gotowych elementów betonowe o śr. 500 mm z osadnikiem bez syfonu | szt. | 1 | 1
140 | KNR-W 2-18 0524-01 | Wpust deszczowy o zmniejszonym gabarycie | szt. | 0 | 1
141 | KNR 2-31 0105-05 0105-06 | Podsypka cementowo-piaskowa z zagęszczeniem ręcznym - 10 cm grubości warstwy po zagęszczeniu | m2 | 1.18 | 6.82
142 | NNRNKB 231 0511-02 | Nawierzchnia z betonowej kostki brukowej gr.8cm | m2 | 0 | 8
143 | KNR 2-18 0804-02 | Próba szczelności kanałów rurowych o śr. nom. 200 mm | m | 11 | 18
4.3 |  | REGULACJA OSADZENIA ISTN. WŁAZÓW STUDZIENEK REWIZYJNYCH
144 | KNR 2-31 1406-03 | Regulacja pionowa studzienek dla włazów kanałowych kanalizacji sanitarnej | szt. | 0 | 4
145 | KNR 2-31 1406-03 | Regulacja pionowa studzienek dla włazów kanałowych kanalizacji deszczowej | szt. | 0 | 4
Razem dział: REGULACJA OSADZENIA ISTN. WŁAZÓW STUDZIENEK REWIZYJNYCH
Razem dział: D-03.02.01 KANALIZACJA DESZCZOWA
5 | D-09.01.01. | ZIELEŃ
5.1 |  | USUWANIE, PRZYCINANIE, PRZESADZANIE
146 |  | Wycinka i karczowanie drzew miękkich o średnicy pnia 41-65 cm | szt. | 0 | 1
147 |  | Ręczne ścinanie i karczowanie krzewów | ha | 0 | 0.01
148 |  | Przycinanie krzewów | szt. | 0 | 4
149 |  | Wykopanie krzewów w celu przesadzenia | szt. | 0 | 720
150 |  | Wykopanie krzewów w celu przesadzenia z bryłą korzeniową o śr.do 0.3m | szt. | 0 | 100
Razem dział: USUWANIE, PRZYCINANIE, PRZESADZANIE
5.2 |  | ROBOTY ZIEMNE, AGROTECHNICZNE
151 |  | Rozścielenie ziemi urodzajnej ręczne z przerzutem na terenie płaskim | m3 | 2 | 18
152 |  | Sadzenie krzewinek form naturalnych na terenie płaskim w gruncie kat. I-II z całkowitą zaprawą dołów; średnica/głębokość : 0.2 m wraz z pielęgnacj ą w okresie gwarancyjnym | szt. | 0 | 320
153 |  | Wykonanie trawników dywanowych siewem na gruncie kat. I-II z nawożeniem wraz z pielęgnacją j.w. | m2 | 20 | 80
154 |  | Wywóz nadmiaru gruntu na odległość określoną przez wykonawcę - własność wykonawcy | m3 | 0 | 10
155 |  | Wyściółkowanie korą iglastą lub zrębkami drewna warstwą gr.6cm grupy drzew i krzewów | m3 | 0 | 10
Razem dział: ROBOTY ZIEMNE, AGROTECHNICZNE
Razem dział: D-09.01.01. ZIELEŃ
6 | D-07.03.01 | PRZEBUDOWA SYGNALIZACJI ŚWIETLNYCH I URZADZEŃ SYSTEMU ITS - CZĘŚĆ ELEKTROINSTALACYJNA
6.1 |  | SYGNALIZACJA FOCHA-GDAŃSKA- .Sterownik
156 |  | Przystosowanie istniejącego sterownika sygnalizacji ulicznej do nowego oprogramowania zgodnie z projektem części programowej | szt. | 0 | 1
157 |  | Uruchomienie sygnalizacji świetlnej | szt. | 0 | 1
Razem dział: SYGNALIZACJA FOCHA-GDAŃSKA .Sterownik
6.2 |  | MONTAŻ KONSTRUKCJI WSPORCZYCH
158 |  | Mechaniczne stawianie masztu sygnalizacji ulicznej z rury stalowej ocynkowanej niski- 3 m, 4m o sr.114 mm z gotowym fundamentem | szt. | 0 | 3
159 |  | Mechaniczne stawianie słupków stalowych ocynkowanych do przycisku wys. 2m | szt. | 0 | 2
160 |  | Malowanie pędzlem farbami do powłok cynkowych masztów sygnalizacyjnych ocynkowanych | m2 | 0 | 5
Razem dział: MONTAŻ KONSTRUKCJI WSPORCZYCH
6.3 |  | MONTAŻ URZĄDZEŃ SYGNALIZACYJNYCH
161 |  | Montaż latarń sygnałów ulicznych na maszcie-niski - latarnia 2x200 pieszy-rower komory LED | szt. | 0 | 3
162 |  | Montaż latarń sygnałów ulicznych na istn, słupie oświetleniowym - latarnia 2x200 pieszy-rower komory LED | szt. | 0 | 1
163 |  | Montaż latarń sygnałów ulicznych na istn. słupie oświetleniowym - latarnia 2x200 pieszy komory LED | szt. | 0 | 1
164 |  | Wymiana soczewki z pieszy na pieszy-rower | szt. | 0 | 2
165 |  | Montaż przycisku pieszych z kontrolką na maszcie sygnalizacyjnym | szt. | 0 | 1
166 |  | Montaż przycisku z kontrolką na słupku stalowym ocynkowanym l=2m | szt. | 0 | 2
167 |  | Montaż sygnalizatora akustycznego na maszcie | szt. | 0 | 3
Razem dział: MONTAŻ URZĄDZEŃ SYGNALIZACYJNYCH
6.4 |  | MONTAŻ KANALIZACJI KABLOWEJ
168 |  | Budowa studni kablowych prefabrykowanych telekomunikacyjnych dwuelementowych kompletnych SK-1 w gruncie kat.III | stud. | 0 | 2
169 |  | Przewiert rurą RHDPE-p 110 w gr.kat.III, 1 warstw.w ciągu kan., 1 rur.w warstwie, 1 otw.w ciągu kan. | m | 0 | 19
170 |  | Budowa kanalizacji kablowej z rur RHDPE 110 zwykła w gr.kat.III, 1 warstw.w ciągu kan., 1 rur.w warstwie, 1 otw.w ciągu kan. | m | 0 | 108
171 |  | Ułożenie rur elastycznych RHDPE 75 w wykopie gł. 0,5m | m | 0 | 31
Razem dział: MONTAŻ KANALIZACJI KABLOWEJ
6.5 |  | MONTAŻ KABLI STEROWNICZYCH
172 |  | Wciąganie kabla YKY 5x1,5mm2 w powłoce termoplast. do kanaliz.kablow. | m | 0 | 533
173 |  | Wciąganie kabla YKY 5 x1,5 mm2 do masztów sygnalizacyjnych i sterownika i przycisków | m | 0 | 32
174 |  | Wciąganie kabla YTKSY 2x2x0,8 w powłoce termoplast. do kanaliz.kablow. | m | 0 | 181
175 |  | Wciąganie kabla YTKSY 2x2x0,8 do istniejacego sterownika | m | 0 | 4
176 |  | Obrobka kabli sygnalizacyjnych wielożyłowych bez pancerza o ilości żył do 5 | szt. | 0 | 16
177 |  | Badanie obwodu sterowniczego | szt. | 0 | 8
Razem dział: MONTAŻ KABLI STEROWNICZYCH
6.6 |  | MONTAŻ DETEKTORÓW POJAZDÓW I PIESZYCH
178 |  | Mechaniczne naciecie bruzd w asfalcie na głębokość 10 cm | m | 0 | 60
179 |  | Zaprawianie nacięć w asfalcie masa asfaltową na zimno | m | 0 | 60
180 |  | Przewody izolowane jednożyłowe LGs 2.5 mm2 wciągane do rury elastycznej RHDPE 75 | m | 0 | 25
181 |  | Przewody izolowane jednożyłowe LGs 2.5 mm2 układane w gotowych nacieciach w asfalcie | m | 0 | 242
182 |  | Mont.w studni złaczki U1R z wypełnieniem żelowym na kablach wielożył.z żył.Cu o izol.i pow.z tworzyw szt. | szt. | 0 | 8
183 |  | Dwukrotny pomiar pętli indukcyjnych | szt. | 0 | 16
Razem dział: MONTAŻ DETEKTORÓW POJAZDÓW I PIESZYCH
6.7 |  | DEMONTAŻ ISTNIEJĄCYCH URZĄDZEŃ SYGNALIZACYJNYCH
184 |  | Demontaż masztów sygnalizacji ulicznej niskich | szt. | 0 | 2
185 |  | Demontaż latarń sygnałów ulicznych na maszcie pieszy | szt. | 0 | 3
186 |  | Demontaż przycisku pieszych z kontrolką na maszcie sygnalizacyjnym | szt. | 0 | 2
187 |  | Wyciąganie kabli sterowniczych, z kanalizacji kablowej, rur ochronnych i masztów sygnalizacyjnych. | m | 0 | 300
188 |  | Wyciąganie LGS z z bruzd | m | 0 | 120
Razem dział: DEMONTAŻ ISTNIEJĄCYCH URZĄDZEŃ SYGNALIZACYJNYCH
6.8 |  | TRANSPORT MATERIAŁÓW Z DEMONTAŻU
189 |  | Transport materiałów z demontażu na odległość określoną przez wykonawcę - własność wykonawcy | t | 0 | 1
190 |  | Transport materiałów z demontaż samochodem skrzyniowym - dodatek za każdy rozpoczęty km ponad 1 km, do 20 km | t | 0 | 19
Razem dział: TRANSPORT MATERIAŁÓW Z DEMONTAŻU
6.9 |  | MONTAŻ URZĄDZEŃ ITS
191 |  | Demotaż istniejącej tablicy IT z fundamentem | szt. | 0 | 2
192 |  | Montaż istniejącej tablicy IT z fundamentem | szt. | 0 | 2
193 |  | Wciąganie kabla YKY 3x2,5mm2 w powłoce termoplast. do kanaliz.kablow. | m | 0 | 45
194 |  | Wciąganie kabla YKY 3 x2,5 mm2 do tablicy | m | 0 | 5
195 |  | Mufy z tworzyw termokurczliwych | szt | 0 | 1
196 |  | Obróbka kabli sygnalizacyjnych wielożyłowych bez pancerza o ilości żył do 4 | szt. | 0 | 4
Razem dział: MONTAŻ URZĄDZEŃ ITS
6.10 |  | ROBOTY NAWIERZCHNIOWE
197 |  | Ręczne rozebranie nawierzchni chodników z kostki betonowej na podsypce cementowo-piaskowej | m2 | 0 | 40
198 |  | Nawierzchnie po robotach kablowych na chodnikach, wjazdach, placach z kostki betonowej na podsypce cementowo-piaskowej | m2 | 0 | 40
Razem dział: ROBOTY NAWIERZCHNIOWE
6.11 |  | PRZEBUDOWA KABLA 126/OTK 4J w rejonie Pl.Teatralnego
199 |  | Odwinięcie zapasów kabla | km | 0.16 | 0
200 |  | Wyciąganie kabla o śr. 15 mm z pionów rurowych | m | 3 | 0
201 |  | Wyciąganie kabla o śr. do 30 mm w powłoce termoplastycznej z kanalizacji kablowej - otwór wypełniony 1 kablem | m | 151 | 0
202 |  | Wciąganie kabli światłowodowych do kanalizacji wtórnej z rur z warstwą poślizgową z linką wciągarką mechaniczną z rejestratorem siły - kabel w odcinkach o długości 2 km | km | 0.19 | 0
203 |  | Wciąganie kabla o śr. 15 mm do słupa TP 02-052 | m | 3 | 0
204 |  | Uszczelnianie wprowadzeń kabli do szafy kablowej - otwór wolny | szt. | 2 | 0
205 |  | Otwarcie muf złączowych przelotowych zapinanych zamkniętych na stałe kabli światłowodowych w kanalizacji kablowej - złacze Z-62 | złącz. | 1 | 0
206 |  | Wprowadzanie dodatkowych kabli odgałęźnych do złącza kabla światłowodowego- jeden kabel dodatkowy | złącz. | 1 | 0
207 |  | Łączenie światłowodów tubowych kabli odgałęźnych wprowadzonych dodatkowo do złącza; jeden łączony światłowód + 1 następny łączony światłowód | kab.odg. | 1 | 0
208 |  | Montaż złączy końcowych kabli światłowodowych w przełącznicach panelowych; jeden spajany światłowód + 1 następny spajany światłowód | szt. | 1 | 0
209 |  | Pomiary reflektometryczne linii światłowodowych montażowe z przełącznicy (1 zmierzony światłowód+ 1 następny) | odc. | 1 | 0
210 |  | Pomiary reflektometryczne linii światłowodowych montażowe z kabla (1 zmierzony światłowód+ następny) | odc. | 1 | 0
211 |  | Przestawienie słupa TP 02-053 z fundamentem | szt. | 1 | 0
Razem dział: PRZEBUDOWA KABLA 126/OTK 4J w rejonie Pl.Teatralnego
Razem dział: PRZEBUDOWA SYGNALIZACJI ŚWIETLNYCH I URZADZEŃ SYSTEMU ITS - CZĘŚĆ ELEKTROINSTALACYJNA
7 | D-01.03.02 | PRZEBUDOWA I ZABEZPIECZENIE URZĄDZEŃ ENERGETYCZNYCH I TELEKOMUNIKACYJNYCH
7.1 |  | PRZEBUDOWA KABLA NN- ENEA
212 |  | Kopanie rowów dla kabli w sposób ręczny w gruncie kat. III | m3 | 0 | 19.2
213 |  | Zasypywanie rowów dla kabli wykonanych ręcznie w gruncie kat. III | m3 | 0 | 14.88
214 |  | Nasypanie warstwy piasku na dnie rowu kablowego o szerokości do 0.4 m | m | 0 | 108
215 |  | Układanie kabli NAY2Y-J 4x240mm2 w rowach kablowych ręcznie | m | 0 | 50
216 |  | Montaż taśmy w wykopie o głębokości do 0.8 m; kat.gruntu III | m | 0 | 60
217 |  | Ułożenie rur zwykłych RHDPE -k 160mm w wykopie | m | 0 | 6
218 |  | Układanie kabli NAY2Y-J 4x240mm2 w przepustach i złączu | m | 0 | 10
219 |  | Zarobienie na sucho końca kabla 4x240mn2 z tworzyw sztucznych | szt. | 0 | 4
220 |  | Mufy z tworzyw termokurczliwych - mufa przelotowa dla kabli nn 240mm2 | szt | 0 | 2
221 |  | Montaż istniejacego złącza kablowego ZK-3a z fundamentem | szt. | 0 | 3
222 |  | Podłączenie istniejącego wlz | m | 0 | 20
223 |  | Badanie linii kablowej N.N.- kabel 4-żyłowy | odc. | 0 | 2
224 |  | Wywóz ziemi samochodami samowyładowczymi na odległość do 1 km grunt.kat. III | m3 | 0 | 10.56
225 |  | Wywóz ziemi samochodami samowyładowczymi - za każdy nast. 1 km | m3 | 0 | 147.84
Razem dział: PRZEBUDOWA KABLA NN- ENEA
7.2 |  | DEMONTAŻ KABLI NN - ENEA
226 |  | Odkopanie kabli w sposób ręczny w gruncie kat. III | m3 | 0 | 19.2
227 |  | Demontaż kabli wielożyłowych YAKY 4x240mm2 | m | 0 | 60
228 |  | Demontaż złącza kablowego typu ZK-3a z fundamentem | szt. | 0 | 3
229 |  | Odłączenie istniejącego wlz i kabli nn | m | 0 | 20
230 |  | Zasypywanie rowów dla kabli wykonanych ręcznie w gruncie kat. III | m3 | 0 | 19.2
231 |  | Transport materiałów z rozbiórki samochodami na odległość do 1 km -magazyn | t | 0 | 0.5
232 |  | Transport materiałów z rozbiórki samochodami - dodatek za każdy dalszy 1 km | t | 0 | 7
Razem dział: DEMONTAŻ KABLI NN - ENEA
7.3 |  | ZABEZPIECZENIE URZĄDZEŃ TELETECHNICZNYCH
233 |  | Zabezpieczenie uzbrojenia osłonami dzielonymi 160 pod drogami i ulicami w gruncie kategorii III, liczba (warstw x rur w warstwie x rur w ciągu): 1x3x3 | m | 0 | 99.9
234 |  | Regulacja wysokości studni | szt. | 0 | 40
Razem dział: ZABEZPIECZENIE URZĄDZEŃ TELETECHNICZNYCH
Razem dział: PRZEBUDOWA I ZABEZPIECZENIE URZĄDZEŃ ENERGETYCZNYCH I TELEKOMUNIKACYJNYCH
8 | D-00.00.00 | INNE
235 |  | Obsługa geodezyjna + inwentaryzacja powykonawcza | kpl. | 1 | 1
236 |  | Tymczasowa organizacja ruchu na czas trwania robót | kpl. | 1 | 1
237 |  | Nadzór archeologiczny | kpl. | 1 | 1
238 |  | Regulacja i obrobienie obrzeżami betonowymi 8x30cm świetlików okien piwnicznych | kpl. | 0 | 8
Razem dział: INNE
Wartość kosztorysowa robót bez podatku VAT
Wartość kosztorysowa robót bez podatku VAT ZADANIE 1 + ZADANIE 2
Podatek VAT
Podatek VAT ZADANIE 1 + ZADANIE 2
Ogółem wartość kosztorysowa robót
Ogółem wartość kosztorysowa robót ZADANIE 1 + ZADANIE 2
Sporządził: |  |  | Data: