## Spadochroniarzy
Załącznik nr 9-4 do SIWZ
Kosztorys ofertowy
Stabilizacja nawierzchni dróg gruntowych płytami ażurowymi - ul.Spadochroniarzy (odcinek od ul. Saperów do nr-u 28)
Lp. | Nr spec. Tech. | Opis robót | j.m. | ilość | cena jedn. Netto | wartość netto
1. | D 04.01.01 | Wykonanie mechaniczne koryta głęb. 40 cm - z wyprofilowaniem i zagęszczeniem mechanicznym - grunt do zagospodarowania przez Wykonawcę | m2 | 692
2. | D 04.02.01 | Wykonanie warstwy odsączającej z piasku grub. 10 cm z zagęszczeniem mech. | m2 | 20
3. | D 04.04.04 | Wykonanie podbudowy z kruszywa betonowego o frakcji (0-31,5 mm) z recyklingu grub. 25 cm z zagęszczeniem mech. | m2 | 692
4. | D 08.01.01 | Ustawienie krawężnika betonowego wtopion. 15x22 cm wraz z ławą betonową i oporem z betonu C12/15 . | m | 245
5. | D 05.03.03 | Wykonanie nawierzchni z betonowych płyt ażurowych grub. 10 cm wypełnionych pospołką o frakcji 2-8 mm i wskażniku wodoprzepuszczalnosci k10=20m/dobę układanych na podsypce z pospółki o frakcji 0-8mm o wskażniku wodoprzepuszczalności k10=8m/dobę oraz wskazniku róznoziarnistosci U>5 gr 4cm | m2 | 487
6. | D.05.03.23 | Wykoanie nawierzchni z kostki betonowej gr. 8cm układanej na podsypce cem-piaskowej 1:4 | m2 | 205
7. | D 04.04.04 | Umocnienie nawierzchni pobocza materiałem z recyklingu z odzysku grub. 15 | m2 | 403
8. | D 00.00.00 | Nawiezienie wraz z rozplanowaniem ziemi urodzajnej gr. 10 cm | m2 | 0
9. | D 03.02.02 | Regulacja wysokościowa włazów kanałowych | szt. | 12
10. | D 03.02.02 | Regulacja wysokościowa skrzynek zaworów | szt. | 33
11. | D 03.02.02 | Regulacja studni teletechnicznych | szt. | 0
Ogółem netto
Podatek % VAT
Ogółem brutto
| data: |  |  | podpis Wykonawcy: