## hom
Inwestor: ZARZĄD DRÓG MIEJSKICH I KOMUNIKACJI PUBLICZNEJ W BYDGOSZCZY
KOSZTORYS OFERTOWY
Budowa ulicy Homarowej w Bydgoszczy na Osiedlu Osowa Góra (Program BBO)
PŁATNIK A ZDMiKP Bydgoszcz
Lp. | Nr spec.techn. | Opis | Jedn.obm. | Ilość | Cena jedn. | Wartość
1 |  | ROBOTY DROGOWE
1.1 |  | Roboty przygotowawcze, rozbiórkowe, ziemne
1 | D-01.01.01 | Roboty pomiarowe przy liniowych robotach ziemnych - trasa dróg w terenie równinnym. | km | 0.135
2 | D-01.02.04 | Rozbiórka krawężnika betonowego z ławą betonową | m | 80.43
3 | D-01.02.04 | Rozbiórka obrzeży betonowych na podsypce cem.-piask. | m | 224.25
4 | D-01.02.04 | Rozbiórka nawierzchni bitumicznej gr 8 cm | m2 | 142.15
5 | D-01.02.04 | Rozbiórka podbudowy z kamienia łamanego gr. 15 cm | m2 | 142.15
6 | D-01.02.04 | Rozbiórka nawierzchni chodnika z płytek betonowych 35x35x5 cm na podsypce piaskowej | m2 | 67.15
7 | D-01.02.04 | Rozebranie nawierzchni z kostki betonowej na podsypce cementowo-piaskowej z wypełnieniem spoin zaprawą cementową | m2 | 206.43
8 | D-01.02.04 | Rozebranie nawierzchni z betonu gr. 15 cm mechanicznie | m2 | 1.8
9 | D-01.02.04 | Wywiezienie gruzu na odległośc określoną przez wykonawcę - własność wyjkonawcy | m3 | 89.31
10 | D-02.01.01 | Roboty ziemne w gr.kat. III-IV z transportem urobku na odległość określoną przez wykonawcę | m3 | 782.91
11 | D-02.03.01 | Formowanie i zagęszczanie nasypów w gruncie kat. I-II | m3 | 1.59
1.2 |  | Projektowana jezdnia
12 | D-04.01.01 | Profilowanie i zagęszczanie podłoża wykonywane mechanicznie w gruncie kat. II-IV pod warstwy konstrukcyjne nawierzchni | m2 | 732.34
13 | D-04.05.01 | Warstwa stabilizacji z mieszanki związanej spoiwem hydraulicznym Rm 2.5-5.0 gr. 15 cm | m2 | 732.34
14 | D-04.06.01B | Podbudowa betonowa C8/10 gr.20 cm pielęgnowane piaskiem i wodą | m2 | 732.34
15 | D-05.03.23 | Nawierzchnie z kostki brukowej betonowej grubości 8 cm na podsypce cementowo-piaskowej z wypełnieniem spoin piaskiem | m2 | 732.34
1.3 |  | Projektowane zjazdy
16 | D-04.01.01 | Profilowanie i zagęszczanie podłoża wykonywane mechanicznie w gruncie kat. II-IV pod warstwy konstrukcyjne nawierzchni | m2 | 322.86
17 | D-04.05.01 | Warstwa stabilizacji z mieszanki związanej spoiwem hydraulicznym Rm 2.5-5.0 gr. 15 cm | m2 | 322.86
18 | D-04.06.01B | Podbudowa betonowa C8/10 o grubości po zagęszczeniu 15 cm pielęgnowane piaskiem i wodą | m2 | 322.86
19 | D-05.03.23 | Nawierzchnie z kostki brukowej betonowej grubości 8 cm na podsypce cementowo-piaskowej z wypełnieniem spoin piaskiem | m2 | 322.86
1.4 |  | Projektowany chodnik (obejmujący odcinek do regulacji)
20 | D-04.01.01 | Profilowanie i zagęszczanie podłoża wykonywane mechanicznie w gruncie kat. II-IV pod warstwy konstrukcyjne nawierzchni | m2 | 312.14
21 | D-04.05.01 | Warstwa stabilizacji z mieszanki związanej spoiwem hydraulicznym Rm 2.5-5.0 gr. 15 cm | m2 | 312.14
22 | D-04.06.01B | Podbudowa zasadnicza z betonu C8/10 gr. 15 cm | m2 | 312.14
23 | D-05.03.23 | Nawierzchnie z kostki brukowej betonowej grubości 8 cm na podsypce cementowo-piaskowej z wypełnieniem spoin piaskiem | m2 | 312.14
1.5 |  | Elementy ulic
24 | D-08.01.01 B | Opornik betonowy wystający o wymiarach 12x25 cm z wykonaniem ław betonowych na podsypce cementowo-piaskowej | m | 27.76
25 | D-08.01.01 B | Krawężniki betonowe wystające o wymiarach 15x30 cm z wykonaniem ław betonowych na podsypce cementowo-piaskowej | m | 32.84
26 | D-08.01.01 B | Krawężniki betonowe o wymiarach 15x22 cm z wykonaniem ław betonowych na podsypce cementowo-piaskowej | m | 299.45
1.6 |  | Inne
27 | D-07.02.01 | Słupki do znaków drogowych z rur stalowych o śr.70 mm | szt. | 5
28 | D-07.02.01 | Tablice informacyjne o pow. ponad 0.3 m2 | szt. | 7
29 | D-07.01.01A | Oznakowanie poziome jezdni farbą chlorokauczukową - linie segregacyjne i krawędziowe ciągłe malowane ręcznie | m2 | 15
30 | D-05.03.23 | Zakup i montaż tabliczki informującej o realizacji inwestycji z BBO | szt. | 1
31 | D-05.03.05 | Uzupełnienie szczeliny pomiędzy nawierzchnią bitumiczną istniejacej jezdni a krawężnikiem mieszanką MMA lub masą zalewową na szerokości do 0,7m | m2 | 29.62
32 | D-03.02.02 | Regulacja studni teletechnicznych SK-2 z wymianą ram i pokryw na przejazdowe | szt. | 10
33 | D-01.03.08 | Ułożenie rur osłonowych dwudzielnych z PCW o śr. 160 mm na kablach teletechnicznych i energetycznych, z odkopaniem kabli, zasypaniem i zagęszczeniem | m | 289
34 | D-09.01.01 | Rozścielenie warstwy ziemi urodzajnej grub. 10 cm ręczne z transportem taczkami na terenie płaskim | m3 | 10
35 | D-09.01.01 | Wykonanie trawników dywanowych siewem na gruncie kat. III z nawożeniem + ręczna pielęgnacja w okresie gwarancyjnym | m2 | 100
Razem dział: ROBOTY DROGOWE
2 |  | KANALIZACJA DESZCZOWA ZDMiKP
2.1 |  | Roboty ziemne
36 | D-03.02.01 | Roboty ziemne wykonywane koparkami podsiębiernymi w gr.kat. I-II z transportem urobku na odległość na odległość określoną przez wykonawcę | m3 | 43.27
37 | D-03.02.01 | Wykopy liniowe o szerokości 0,8-2,5 m i głębokości do 3,0 m o ścianach pionowych w gruntach suchych kat. III-IV | m3 | 18.54
38 | D-03.02.01 | Pełne umocnienie ścian wykopów wraz z rozbiórką palami szalunkowymi stalowymi (wypraskami) w gruntach suchych ; wyk.o szer.do 1 m i głęb.do 3.0 m; grunt kat. I-IV | m2 | 19.92
39 | D-03.02.01 | Podsypka filtracyjna w gotowym wykopie wyk.z gotowego kruszywa - grubość 15 cm | m3 | 2.9
40 | D-03.02.01 | Zasypywanie wykopów liniowych o ścianach pionowych w gruntach kat.III-IV; głębokość do 1.5 m, szerokość 0.8-1.5 m | m3 | 63.87
41 | D-03.02.01 | Zagęszczenie nasypów ubijakami mechanicznymi; grunty sypkie kat. I-III Wskaźnik zagęszczenia Js = 1.00 | m3 | 65.93
2.2 | D-03.02.01 | Roboty montażowe
42 | D-03.02.01 | Kanały z rur PVC kl. SN≥8 i SDR≤34 łączonych na wcisk o śr. zewn. 200x5,9 mm | m | 13
43 | D-03.02.01 | Studzienki ściekowe uliczne betonowe o śr.500 mm z osadnikiem i syfonem, żeliwna skrzynka wpustu – standardowa z żeliwa kl. D400 o wymiarach 620/420 i wys. h=150mm z zawiasem i zamknięciem zatrzaskowym, prefabrykowany pierścień odciążający, krążki pośrednie f0,50 m, element przyłączeniowy f0,50m, dna osadnikowego f0,50m. | szt. | 4
44 | D-03.02.01 | Kształtki kanalizacyjne siodłowe DN 400/200 mm | szt. | 1
45 | D-03.02.02 | Regulacja pionowa zasuw wodociągowych i gazowych z wymianą skrzynek na kl. D400 | szt. | 8
46 | D-03.02.01 | Likwidacja wpustów deszczowych z zaślepieniem przykanalików | szt. | 2
47 | D-03.02.01 | Inspekcja TV istniejącego kanału deszczowego Ø 400 z jego ewentualnym oczyszczeniem | m | 63
Razem dział: KANALIZACJA DESZCZOWA ZDMiKP
Wartość kosztorysowa robót bez podatku VAT
Podatek VAT
Ogółem wartość kosztorysowa robót PŁATNIK ZDMiKP
PŁATNIK B MWiK Bydgoszcz
3 |  | KANALIZACJA DESZCZOWA MWiK
48 | D-03.02.01 | Budowa kanalizacji deszczowej z rur litych PVC klasy S, SN 8 SDR 34 o śr. 315x9,2 mm (w tym m. in. roboty ziemne: wykopy, szalowanie, wymiana gruntu, zasypka, zagęszczenie, montaż i demontaż konstrukcji podwieszeń; roboty montażowe, podsypka z piasku, próba szczelności, przegląd kamerą TV) | m | 33
49 | D-03.02.01 | Studnia rewizyjna D1 z kregów betonowych o śr. 1200 mm h=4,14 m zabudowana na istniejacym kanale deszczowym o średnicy 500 mm (kaskada wewnętrzna, pierscień odciążajacy, płyta pokrywowa, właz z napisem KANALIZACJA DESZCZOWA BYDGOSZCZ) | kpl | 1
50 | D-03.02.01 | Studnia rewizyjna D2 z kregów betonowych o śr. 1200 mm h=1,55 m (pierscień odciążajacy, płyta pokrywowa, właz z napisem KANALIZACJA DESZCZOWA BYDGOSZCZ) | kpl | 1
51 | D-03.02.01 | Studnia rewizyjna D3 z kregów betonowych o śr. 1200 mm h=1,62 m (pierscień odciążajacy, płyta pokrywowa, właz z napisem KANALIZACJA DESZCZOWA BYDGOSZCZ) | kpl | 1
4 |  | ROBOTY INNE
52 | D-03.02.01 | Regulacja pionowa zasuw wodociagowych | szt | 19
53 | D-03.02.01 | Regulacja pionowa hydrantów | szt | 3
54 | D-03.02.01 | Regulacja pionowa studzienek | szt. | 5
Wartość kosztorysowa kanalizacja deszczowa bez podatku VAT
Podatek VAT
Ogółem wartość kosztorysowa robót PŁATNIK MWiK
Wartość kosztorysowa robót bez podatku VAT OGÓŁEM
Podatek VAT OGÓŁEM
Ogółem wartość kosztorysowa robót OGÓŁEM
| Podpisy osób uprawnionych: |  | Data: