## kosztorys1
wzór kosztorysu ofertowego - Załącznik nr 4 do SIWZ
Przebudowa i modernizacja nawierzchni ulic Bydgoszczy w 2016 roku .
Pakiet I - ul.Swobodna
KOSZTORYS OFERTOWY – ZAMIENNY Nr 1
Lp | Nr spec. tech. | Wyszczególnienie robót | j.m | Plano wana | Cena jedn. | Wartość netto
|  |  |  | ilość | wykonawcy
1 | 2 | 3 | 4 | 5 | 6 | 7
Część I - od ul. Wyzwolenia do Ryńskiego
1 | D 05.03.11a | Rozbiórka ( frezowanie) istniejącej nawierzchni betonowej grub. do 2 cm z odwozem na magazyn ZDMiKP ul.Witebska 5a lub na wskazane miejsce do 15 km | m2 | 1800
2 | D 01.02.04 | Rozbiórka krawężników beton.15x30x100 cm z ławą betonową i oporem, z odwozem na odl. 15 km ( magazyn ZDMiKP ul.Witebska 5a ) | m | 610
3 | D 01.02.04 | Rozebranie nawierzchni z płytek betonowych 25x50 cm z ułożeniem na paletach, zabezpieczeniem taśmą stretch i odwozem na odl. do 15 km ( magazyn ZDMiKP ul.Witebska 5a) | m2 | 420
4 | D 01.02.04 | Rozbiórka nawierzchni z kostki betonowej grub. 8 cm z ułożeniem na paletach, zabezpieczeniem taśmą stretch i odwozem na odl. do 15 km ( magazyn ZDMiKP ul.Witebska 5a) | m2 | 260
5 | D 02.01.01 | Roboty ziemne w gruncie kat. V-VI - grunt do zagospodarowania we własnym zakresie przez Wykonawcę | m3 | 150
6 | D 08.01.01 | Ustawienie krawężników betonowych 15x30x100 cm na ławie betonowej C-16/20 o wym. 20x15 cm z oporem 15x35 cm - ( krawężnik wystający i wtopiony ) | m | 610
7 | D 08.03.01 | Ustawienie obrzeży betonowych 8x30x100 cm na ławie betonowej C8/10 o wym. 13x10 cm z oporem 10x25 cm | m | 530
8 | D 04.03.01 | Oczyszczenie i skropienie emulsją szybkorozpadową C60B3ZM w ilości 0,5 kg/m2 | m2 | 1800
9 | D 05.03.05 | Wykonanie warstwy profilowej grub. 4 cm z mieszanki mineralno-bitumicznej frakcji 0/16 mm - wycenić dla kategorii ruchu KR 5-7 ( AC 16W 35/50) - 100 kg/m2 | m2 | 1800
10 | D 05.03.26a | Ułożenie siatki zbrojeniowej szklano-węglowej przesączanej asfaltem wzmacniajacej nawierzchnię na dylatacjach | m2 | 482
11 | D 04.03.01 | Oczyszczenie i skropienie emulsją szybkorozpadową modyfikowaną C60BP3ZM w ilości 0.3 kg/m2 | m2 | 1800
12 | D 05.03.13 | Wykonanie nawierzchni z mieszanek mastyksowo-grysowych , warstwa scieralna SMA grub. 3.5 cm o frakcji 0/11 mm. Należy wycenić dla kategorii ruchu KR V-VI | m2 | 1800
13 | D 05.03.01 | Uzupełnienie szczelin dylatacyjnych masą ( żywicą epoksydową) do głęb. 5 cm i szerok. do 1 cm. | m | 350
14 | D 15.02.06 | Uszczelnienie w-wy ścieralnej taśmą asfaltowo-kauczukową o przekroju poprzecznym 5 mm x 50 mm | m | 380
15 | D-04.02.01 | Wykonanie podsypki piaskowej grub. 5 cm pod chodnik | m2 | 810
16 | D 04.04.02 | Wykonanie podbudowy z KŁSM 0/31,5 mm grub. 10 cm - chodnik | m2 | 810
17 | D 05.03.23 | Wykonanie nawierzchni z kostki bet. szarej grub. 8 cm na podsypce cem-piaskowej 3 cm - chodnik | m2 | 810
18 | D 08.02.01a | Montaż płytek strukturalnych 30x30 gr. 8 cm na podsyspce cem-piask. 1:4 (polimerobeton) | m2 | 15
19 | D 03.02.02 | Wymiana włazów żeliwnych na włazy z żeliwa szarego D-400 wraz z regulacją wysokościową , mocowane do istniejących płyt nastudziennych ( część I+II) | szt | 25
20 | D 03.02.02 | Regulacja wysokościowa skrzynek urzadzeń podziemnych z wymiana uszkodzonych na żeliwne ( z zasobów gestorów sieci ) ( część I+II) | szt. | 20
21 | D 03.02.02 | Wymiana z regulacją studni telekomuniukacyjnych SK-6 | szt. | 6
22 | D 03.02.02 | Regulacja z wymianą wpustów ulicznych na typ D-400 z kratką z żeliwa szarego na zawiasach z uzupełnieniem wszystkich brakujących pierścieni odciążających ( część t I+II) | szt | 14
23 | D 09.01.01 | Ręczne rozrzucenie ziemi żyznej lub kompostowej na terenie płaskim , grub. warstwy 10 cm | m3 | 25
24 | D 09.01.01 | Wykonanie trawników dywanowych siewem na gruncie kat.III z nawożeniem wraz z roczną pielęgnacją ( część I+II) | m2 | 250
25 | D 07.01.01 | Wykonanie oznakowania poziomego grubowarstwo - wego chemoutwardzalnego ( część I+II) | m2 | 190
26 | D 07.02.01 | Wykonanie oznakowania pionowego zgodnie z projektem organizacji ruchu ( część I + II) | kpl | 1
27 | D 07.02.01 | Tymczasowe oznakowanie ruchu pieszego i kołowego na czas trwania robót ( w tym tablice informacyjne zgodnie z Zarządzeniem nr 10/2014 ) ( część I+II) | kpl | 1
Razem część I - Wartość netto
Część II - od Ryńskiego do Piłsudskiego
28 | D 01.02.04 | Rozbiórka podbudowy z kruszywa grub. 42,5 cm do zagospodarowaniaq we własnym zakresie przez Wykonawcę | m2 | 1200
29 | D 01.02.04 | Rozbiórka krawężników beton.15x30x100 cm z ławą betonową i oporem, z odwozem na odl. 15 km ( magazyn ZDMiKP ul.Witebska 5a ) | m | 370
30 | D 01.02.04 | Rozebranie nawierzchni z płytek betonowych 50x50 cm z ułożeniem na paletach, zabezpieczeniem taśmą stretch i odwozem na odl. do 15 km ( magazyn ZDMiKP ul.Witebska 5a) | m2 | 485
31 | D 01.02.04 | Rozbiórka nawierzchni z kostki betonowej grub. 8 cm z ułożeniem na paletach, zabezpieczeniem taśmą stretch i odwozem na odl. do 15 km ( magazyn ZDMiKP ul.Witebska 5a) | m2 | 1200
32 | D 02.01.01 | Roboty ziemne w gruncie kat. V-VI - grunt do zagospodarowania we własnym zakresie przez Wykonawcę | m3 | 77.6
33 | D 08.01.01 | Ustawienie krawężników betonowych 15x30x100 cm na ławie betonowej C-16/20 o wym. 20x15 cm z oporem 15x35 cm - (krawężnik wystający i wtopiony ) | m | 370
34 | D 08.03.01 | Ustawienie obrzeży betonowych 8x30x100 cm na ławie betonowej C8/10 o wym. 13x10 cm z oporem 10x25 cm | m | 180
35 | D 04.04.02 | Wykonanie podbudowy z KŁSM 0/31,5 mm grub. 25 cm | m2 | 1200
36 | D-04.02.01 | Wykonanie podsypki piaskowej grub. 10 cm | m2 | 1200
37 | D 04.03.01 | Oczyszczenie i skropienie emulsją szybkorozpadową C60B3ZM w ilości 0,5 kg/m2 | m2 | 1200
38 | D 04.07.01 | Wykonanie warstwy profilowej grub. 12 cm z mieszanki mineralno-bitumicznej frakcji 0/22 mm - wycenić dla kategorii ruchu KR V-VI ( AC 22P 35/50) | m2 | 1200
39 | D 05.03.26a | Ułożenie siatki zbrojeniowej szklano-węglowej przesączanej asfaltem wzmacniajacej nawierzchnię | m2 | 1260
40 | D 04.03.01 | Oczyszczenie i skropienie emulsją szybkorozpadową modyfikowaną C60BP3ZM w ilości 0.3 kg/m2 | m2 | 1200
41 | D 05.03.13 | Wykonanie nawierzchni z mieszanek mastyksowo-grysowych , warstwa scieralna SMA grub. 3.5 cm o frakcji 0/11 mm. Należy wycenić dla kategorii ruchu KR V-VI | m2 | 1200
42 | D 15.02.06 | Uszczelnienie w-wy ścieralnej taśmą asfaltowo-kauczukową o przekroju poprzecznym 5 mm x 50 mm | m | 220
43 | D 04.02.01 | Wykonanie podsypki piaskowej grub. 5 cm ( pod chodniki | m2 | 485
44 | D 04.04.02 | Wykonanie podbudowy z KŁSM 0/31,5 mm grub. 10 cm - chodnik | m2 | 485
45 | D 05.03.23 | Wykonanie nawierzchni z kostki bet. szarej grub. 8 cm na podsypce cem-piaskowej 3 cm - chodnik | m2 | 485
Razem część II - Wartość netto
Razem kosztorys netto
Podatek ……. % VAT
Razem kosztorys brutto
Data: |  |  |  |  | Podpis wykonawcy: