## Kosztorys ofertowy zamienny
Inwestor: Zarząd Dróg Miejskich i Komunikacji Publicznej w Bydgoszczy
Budowa ulic: Jasinieckiej, Trybowskiego i Matki Teresy z Kalkuty na terenie Osiedla Eskulapa w Bydgoszczy
Poz. | Podstawa | Wyszczególnienie elementów rozliczeniowych | Jednostka miary | Ilość | Cena jedn. netto | Wartość pozycji
[5 empty] | zł | zł
1 | 2 | 3 | 4 | 5 | 6 | 7
I. BRANŻA DROGOWA
ODTWORZENIE TRASY I PUNKTÓW WYSOKOŚCIOWYCH
1 | D.01.01.01 | Roboty pomiarowe przy liniowych robotach ziemnych - trasa dróg w terenie równinnym | km | 2.95
USUNIĘCIE DRZEW I KRZEWÓW
2 | D.01.02.01 | Mechaniczne ścinanie drzew z karczowaniem pni drzew o średnicy do 15cm z wywozem pni, karpiny i gałęzi na skład Wykonawcy | szt. | 579
3 | D.01.02.01 | Mechaniczne ścinanie drzew z karczowaniem pni drzew o średnicy 16-35cm z wywozem pni, karpiny i gałęzi na skład Wykonawcy | szt. | 225
4 | D.01.02.01 | Mechaniczne ścinanie drzew z karczowaniem pni drzew o średnicy 36-45cm z wywozem pni, karpiny i gałęzi na skład Wykonawcy | szt. | 1
5 | D.01.02.01 | Mechaniczne ścinanie drzew z karczowaniem pni drzew o średnicy 66-75cm z wywozem pni, karpiny i gałęzi na skład Wykonawcy | szt. | 1
6 | D.01.02.01 | Mechaniczne ścinanie drzew z karczowaniem pni drzew o średnicy 100cm z wywozem pni, karpiny i gałęzi na skład Wykonawcy | szt. | 1
7 | D.01.02.01 | Karczowanie korzeni, krzaków i zagajników z wywozem na skład Wykonawcy | m2 | 1660
8 | D.01.02.01 | Zabezpieczenie drzew nieprzeznaczonych do usunięcia przed uszkodzeniemna okres wykonywania robót, o średnicy drzewa do 30cm | szt. | 17
9 | D.01.02.01 | Zabezpieczenie drzew nieprzeznaczonych do usunięcia przed uszkodzeniemna okres wykonywania robót, o średnicy ponad 30cm | szt. | 29
10 | D.01.02.01 | Zabezpieczenie krzewów nieprzeznaczonych do usunięcia przed uszkodzeniem w trakcie prac | m2 | 20
11 | D.01.02.01 | Przesadzenie drzew o średnicy do 15cm z zabezpieczeniem przed uszkodzeniem w trakcie pracy | szt. | 3
12 | D.01.02.01 | Przesadzenie krzewów z zabezpieczeniem przed uszkodzeniem w trakcie pracy | m2 | 25
USUNIĘCIE DRZEW NA POWIERZCHNI LEŚNEJ
13 | D.01.02.01 | Uporządkowanie powierzchni pozrębowej wraz z usunięciem karpiny - własność Wykonawcy | m2 | 5904
USUNIĘCIE WARSTWY HUMUSU
14 | D.01.02.02 | Zdjęcie warstwy ziemi urodzajnej (humusu, darniny) grubości zmiennej | m3 | 12900
ROBOTY ROZBIÓRKOWE
Nawierzchnia jezdni asfaltowa
15 | D.01.02.04 | Frezowanie nawierzchni z betonu asfaltowego, grubość 4cm wraz z odwozem wiórków na składowisko Zamawiającego | m2 | 9642.5
16 | D.01.02.04 | Frezowanie podbudowy z betonu asfaltowego, grubość 8cm wraz z odwozem wiórków na składowisko Zamawiającego | m2 | 5676.5
17 | D.01.02.04 | Frezowanie podbudowy z betonu asfaltowego, grubość 4cm wraz z odwozem wiórków na składowisko Zamawiającego | m2 | 3966
18 | D.01.02.04 | Rozebranie podbudowy z kruszywa łamanego 0/31.5, grubość 20cm własność Wykonawcy | m2 | 5676.5
19 | D.01.02.04 | Rozebranie podbudowy z kruszywa łamanego 0/31.5, grubość 15cm własność Wykonawcy | m2 | 3966
Nawierzchnia jezdni z kostki betonowej szarej
20 | D.01.02.04 | Rozebranie nawierzchni z kostki betonowej szarej, grubość 8 cm, na podsypce cementowo-piaskowej grubości 5 cm wraz z odwozem na składowisko Zamawiającego | m2 | 184.4
21 | D.01.02.04 | Rozebranie podbudowy z kruszywa łamanego, grubość 15 cm własność Wykonawcy | m2 | 184.4
Nawierzchnia miejsc parkingowych z kostki szarej
22 | D.01.02.04 | Rozebranie nawierzchni z kostki betonowej szarej, grubość 8 cm, na podsypce cementowo-piaskowej grubości 5 cm wraz z odwozem na składowisko Zamawiającego | m2 | 147.2
23 | D.01.02.04 | Rozebranie podbudowy z kruszywa łamanego, grubość 15 cm własność Wykonawcy | m2 | 147.2
Nawierzchnia zjazdów z kostki szarej
24 | D.01.02.04 | Rozebranie nawierzchni z kostki betonowej szarej, grubość 8 cm, na podsypce cementowo-piaskowej wraz z odwozem na składowisko Zamawiającego | m2 | 80.6
25 | D.01.02.04 | Rozebranie podbudowy z kruszywa łamanego, grubość 15 cm własność Wykonawcy | m2 | 80.6
Nawierzchnia chodników z asfaltu
26 | D.01.02.04 | Rozebranie nawierzchni mineralno-bitumicznej, grubość 4 cm własność Wykonawcy | m2 | 23.1
27 | D.01.02.04 | Rozebranie podbudowy z kruszywa łamanego, grubość 10 cm własność Wykonawcy | m2 | 23.1
Nawierzchnia zjazdów z betonu asfaltowego
28 | D.01.02.04 | Rozebranie nawierzchni mineralno-bitumicznej, grubość 4 cm własność Wykonawcy | m2 | 40.7
29 | D.01.02.04 | Rozebranie podbudowy z kruszywa łamanego, grubość 10 cm własność Wykonawcy | m2 | 40.7
Nawierzchnia chodników z płyt betonowych lub kostki
30 | D.01.02.04 | Rozebranie nawierzchni z kostki betonowej szarej, grubość 8 cm, na podsypce cementowo-piaskowej wraz z odwozem na składowisko Zamawiającego | m2 | 317.7
31 | D.01.02.04 | Rozebranie podbudowy z kruszywa łamanego, grubość 10 cm własność Wykonawcy | m2 | 317.7
Krawężniki i oporniki betonowe
32 | D.01.02.04 | Rozebranie krawężników i oporników betonowych ułożonych na podsypce cementowo-piaskowej wraz z rozebraniem ławy z betonu - odwóz do Zamawiającego tylko nieuszkodzone | m | 1175.6
Obrzeża betonowe
33 | D.01.02.04 | Rozebranie obrzeży betonowych ułożonych na podsypce cementowo-piaskowej - odwóz do Zamawiającego tylko nieuszkodzone | m | 146.6
Ogrodzenia
34 | D.01.02.04 | Rozebranie ogrodzeń | m | 64.9
Oznakowanie i urządzenia BRD
35 | D.01.02.04 | Rozebranie znaków pionowych drogowych - z dowozem do Zamawiającego | szt. | 15
36 | D.01.02.04 | Rozebranie tablicy U-3d - z dowozem do Zamawiającego | szt. | 1
37 | D.01.02.04 | Rozebranie ogrodzenia segmentowego U-12b - z dowozem do Zamawiającego | m | 12
38 | D.01.02.04 | Rozebranie zapory drogowej U-20a - z dowozem do Zamawiającego | szt. | 3
Wywiezienie gruzu
39 | D.01.02.04 | Usunięcie gruzu z działki nr 31/40 (obręb 389) z wywozem na skład Wykonawcy | m3 | 6
40 | D.01.02.04 | Usunięcie gruzu z wywozem na skład Wykonawcy | m3 | 720
ROBOTY ZIEMNE
41 | D.02.01.01 | Wykonanie wykopów w gruntu kat. I-IV z transportem gruntu w nasyp | m3 | 5936.5
42 | D.02.03.01 | Wykonanie nasypów z gruntu kat. I-IV uzyskanego z wykopu wraz z plantowaniem skarp | m3 | 5936.5
43 | D.02.03.01 | Wykonanie nasypów z gruntu kat. I lub II z pozyskaniem i transportem gruntu z dokopu z formowaniem i zagęszczaniem wraz z plantowaniem skarp | m3 | 3204.5
PODBUDOWY
KORYTO WRAZ Z PROFILOWANIEM I ZAGĘSZCZANIEM PODŁOŻA
44 | D.04.01.01 | Koryto wraz z profilowaniem i zagęszczaniem podłoża wykonywane mechanicznie pod warstwy konstrukcyjne nawierzchni | m2 | 41190.4
OCZYSZCZENIE I SKROPIENIE WARSTW KONSTRUKCYJNYCH
45 | D.04.03.01 | Oczyszczenie i skropienie warstw konstrukcyjnych nieulepszonych | m2 | 23550.8
46 | D.04.03.01 | Oczyszczenie i skropienie warstw konstrukcyjnych bitumicznych | m2 | 40711.8
47 | D.04.03.01 | Oczyszczenie warstw konstrukcyjnych nieulepszonych | m2 | 43861.4
WARSTWA PODBUDOWY
48 | D.04.04.02 | Wykonanie podbudowy z kruszywa łamanego 0/31.5, grubość warstwy po zagęszczeniu 13 cm - skrzyżowanie wyniesione | m2 | 1124.4
49 | D.04.04.02 | Wykonanie podbudowy z kruszywa łamanego 0/31.5, grubość warstwy po zagęszczeniu 15 cm - zjazd, parking, chodnik, ścieżka rowerowa, opaska | m2 | 13607.2
50 | D.04.04.02 | Wykonanie podbudowy z kruszywa łamanego 0/31,5 grubość warstwy po zagęszczeniu 25 cm - wyspa, wyspa azylu, pierścień, zatoka autobusowa | m2 | 1556.3
51 | D.04.04.02 | Wykonanie podbudowy z kruszywa łamanego 0/31,5 grubość warstwy po zagęszczeniu 22 cm - jezdnia KR3-4, skrzyżowanie wyniesione | m2 | 21480.3
52 | D.04.05.01 | Wykonanie podbudowy z kruszywa stabilizowanego cementem C1,5/2,0 grubość warstwy po zagęszczeniu 15 cm - ścieżka rowerowa | m2 | 3194.9
53 | D.04.05.01 | Wykonanie podbudowy z kruszywa stabilizowanego cementem C3/4 15cm - jezdnia KR3-KR4, wyspa, wyspa azylu, skrzyżowanie wyniesione, zjazdy, parking, pierścień | m2 | 24312.6
54 | D.04.05.01 | Wykonanie podbudowy z kruszywa stabilizowanego cementem C3/4 25cm - zatoka autobusowa | m2 | 358.2
55 | D.04.06.02 | Wykonanie podbudowy z betonu cementowego C16/20 5 cm - wyspa, pierścień, zatoka autobusowa | m2 | 1350.9
56 | D.04.07.01 | Wykonanie podbudowy z betonu asfaltowego AC22P, grubość po zagęszczeniu 10 cm - jezdnia KR4 | m2 | 12598.6
57 | D.04.07.01 | Wykonanie podbudowy z betonu asfaltowego AC22P, grubość po zagęszczeniu 7 cm - jezdnia KR3 | m2 | 7757.3
NAWIERZCHNIE
58 | D.05.03.01 | Wykonanie nawierzchni z kostki kamiennej nieregularnej 17/19 spoinowana piaskiem kwarcowym na bazie żywic reaktywnych - wyspa, pierścień | m2 | 992.7
59 | D.05.03.01 | Wykonanie nawierzchni z kostki kamiennej nieregularnej 17/19 spoinowana piaskiem kwarcowym na bazie żywic reaktywnych - zatoka autobusowa | m2 | 358.2
60 | D.05.03.23 | Wykonanie nawierzchni z kostki szlachetnej płukanej gr. 6 cm - 4 rzędy, na podsypce cementowo-piaskowej 1:4 o grubości 5 cm - opaska | m2 | 718.9
NAWIERZCHNIA WARSTWY WIĄŻĄCEJ Z BETONU AFALTOWEGO
61 | D.05.03.05 | Wykonanie warstwy wiążącej z betonu asfaltowego AC16W, grubość warstwy po zagęszczeniu 6 cm - jezdnia KR4 | m2 | 12598.6
62 | D.05.03.05 | Wykonanie warstwy wiążącej z betonu asfaltowego AC16W, grubość warstwy po zagęszczeniu 5 cm - jezdnia KR3 | m2 | 7757.3
NAWIERZCHNIA ŚCIEŻEK ROWEROWYCH I CIĄGÓW PIESZO-ROWEROWYCH
63 | D.05.03.05/A | Wykonanie warstwy ścieralnej z betonu asfaltowego AC8S, grubość warstwy po zagęszczeniu 5 cm - ścieżka rowerowa | m2 | 3194.9
FREZOWANIE NAWIERZCHNI ASFALTOWYCH NA ZIMNO
64 | D.05.03.11 | Wykonanie frezowania istniejącej nawierzchni asfaltowej przebudowywanych ulic, grubość 4cm, z transportem na skład Zamawiającego | m2 | 20.6
NAWIERZCHNIA Z MIESZANKI SMA
65 | D.05.03.13 | Wykonanie warstwy ścieralnej z mieszanki mastyksowo-grysowej SMA11, grubość warstwy po zagęszczeniu 4 cm - jezdnia KR3-4 | m2 | 20355.8
NAWIERZCHNIA CHODNIKÓW, PERONÓW, WYSP AZYLU, ZJAZDÓW INDYWIDUALNYCH I PARKINGÓW
66 | D.05.03.23 | Wykonanie nawierzchni z brukowej kostki betonowej (kolor szary) o grubości 8 cm na podsypce cementowo-piaskowej 1:4 o grubości 5 cm - zatoki parkingowe | m2 | 1080.3
67 | D.05.03.23 | Wykonanie nawierzchni z brukowej kostki betonowej (kolor grafitowy) o grubości 8 cm na podsypce cementowo-piaskowej 1:4 o grubości 5 cm - skrzyżowanie wyniesione, zjazd | m2 | 1678.3
68 | D.05.03.23 | Wykonanie nawierzchni z brukowej kostki betonowej (kolor szary) o grubości 6 cm na podsypce cementowo-piaskowej 1:4 o grubości 5 cm - chodnik | m2 | 8059.1
NAWIERZCHNIA Z PŁYTEK WSKAŹNIKOWYCH
69 | D.08.02.02.A | Wykonanie nawierzchni z płytek wskaźnikowych - ostrzegawczych o grubości 8 cm na podsypce cementowo-piaskowej 1:4 o grubości 3 cm | m2 | 80
70 | D.08.02.02.A | Wykonanie nawierzchni z płytek wskaźnikowych - kierunkowych o grubości 8 cm na podsypce cementowo-piaskowej 1:4 o grubości 3 cm | m2 | 113.6
ZABEZPIECZENIE NAWIERZCHNI ASFALTOWEJ
71 | D.05.03.26/A | Zabezpieczenie geosiatką nawierzchni asfaltowej przed spękaniami odbitymi na styku projektowanej nawierzchni z nawierzchnią istniejącą | m2 | 41.2
UMOCNIENIE POWIERZCHNI SKARP, ROWÓW I ŚCIEKÓW
72 | D.06.01.01 | Umocnienie powierzchniowe skarp, poboczy i pasa dzielacego poprzez humusowanie z obsianiem gr. 15cm | m2 | 10137.81
73 | D.06.01.01 | Umocnienie dna i skarp rowów darniną na płask z przybiciem kołkami i zahumusowaniem | m2 | 56.7
74 | D.06.01.01 | Umocnienie dna i skarp rowów narzutem kamiennym | m2 | 122.6
URZĄDZENIA BEZPIECZEŃSTWA RUCHU
OZNAKOWANIE POZIOME
75 | D.07.01.01 | Wykonanie oznakowania poziomego jezdni masami chemoutwardzalnymi, linie ciągłe | m2 | 192.2
76 | D.07.01.01 | Wykonanie oznakowania poziomego jezdni masami chemoutwardzalnymi, linie przerywane | m2 | 122.4
77 | D.07.01.01 | Wykonanie oznakowania poziomego jezdni masami chemoutwardzalnymi, strzałki i znaki uzupełniające | m2 | 82.04
77a | D.07.01.01 | Wykonanie oznakowania poziomego cienkowarstwowego jezdni, znaki uzupełniające (P-23; P-26) | m2 | 78.16
78 | D.07.01.01 | Wykonanie oznakowania poziomego jezdni masami chemoutwardzalnymi, znaki poprzeczne | m2 | 142
78a | D.07.01.01 | Wykonanie oznakowania poziomego cienkowarstwowego jezdni, znaki poprzeczne (P-10) | m2 | 52
79 | D.07.01.01 | Wykonanie oznakowania poziomego jezdni z czerwonej farby chemoutwardzalnej - przejazd dla rowerzystów | m2 | 260.1
80 | D.07.01.01 | Wykonanie oznakowania poziomego jezdni z niebieskiej farby chemoutwardzalnej - miejsca dla niepełnosprawnych | m2 | 103.8
OZNAKOWANIE PIONOWE PROJEKTOWANE
81 | D.07.02.01 | Przymocowanie do słupków znaków ostrzegawczych typ A, folia odblaskowa II generacji | szt. | 15
82 | D.07.02.01 | Przymocowanie do słupków przenoszonych znaków ostrzegawczych typ A | szt. | 5
83 | D.07.02.01 | Przymocowanie do słupków znaków zakazu typ B, folia odblaskowa II generacji | szt. | 13
84 | D.07.02.01 | Przymocowanie do słupków przenoszonych znaków zakazu typ B | szt. | 8
85 | D.07.02.01 | Przymocowanie do słupków znaków nakazu typ C, folia odblaskowa II generacji | szt. | 56
86 | D.07.02.01 | Przymocowanie do słupków znaków informacyjnych typ D, folia odblaskowa II generacji | szt. | 58
87 | D.07.02.01 | Przymocowanie do słupków przenoszonych znaków informacyjnych typ D | szt. | 8
88 | D.07.02.01 | Przymocowanie do słupków znaków kierunku i miejscowości typ E, folia odblaskowa II generacji | szt. | 2
89 | D.07.02.01 | Przymocowanie do słupków przenoszonych znaków kierunku i miejscowości typ E | szt. | 1
90 | D.07.02.01 | Przymocowanie do słupków tabliczek do znaków drogowych typ T, folia odblaskowa II generacji | szt. | 9
91 | D.07.02.01 | Ustawienie słupków z rur stalowych dla znaków drogowych | szt. | 88
92 | D.07.02.01 | Ustawienie przenoszonych słupków z rur stalowych dla znaków drogowych | szt. | 18
93 | D.07.02.01 | Ustawienie słupków U-5a | szt. | 16
URZĄDZENIE ZABEZPIECZAJĄCE RUCH PIESZYCH
94 | D.07.06.02 | Ustawienie barier U-12a wraz z wykonaniem fundamentów pod bariery | m | 109.2
95 | D.07.06.02 | Ustawienie słupków blokujących U-12c | szt. | 3
KRAWĘŻNIKI
96 | D.08.01.01 | Ustawienie krawężników betonowych o wymiarach 15x22 cm (proste) na podsypce cementowo-piaskowej 1:4 o grubości 3 cm wraz z wykonaniem ławy z oporem z betonu C12/15 | m | 1116.5
97 | D.08.01.01 | Ustawienie krawężników betonowych o wymiarach 15x30 cm (proste) na podsypce cementowo-piaskowej 1:4 o grubości 3 cm wraz z wykonaniem ławy z oporem z betonu C12/15 | m | 3517.2
98 | D.08.01.01 | Ustawienie krawężników betonowych o wymiarach 15x30 cm (łukowe) na podsypce cementowo-piaskowej 1:4 o grubości 3 cm wraz z wykonaniem ławy z oporem z betonu C12/15 | m | 1172.7
99 | D.08.01.01 | Ustawienie oporników betonowych o wymiarach 12x25 cm na podsypce cementowo-piaskowej 1:4 o grubości 3 cm wraz z wykonaniem ławy z oporem z betonu C12/15 | m | 586.2
99 | D.08.01.02 | Ustawienie krawężników kamiennych trapezowych o wymiarach 15x21x30 cm (proste) na podsypce cementowo-piaskowej 1:4 o grubości 3 cm wraz z wykonaniem ławy z oporem z betonu C12/15 | m | 55.6
100 | D.08.01.02 | Ustawienie krawężników kamiennych trapezowych o wymiarach 15x21x30 cm (łukowe) na podsypce cementowo-piaskowej 1:4 o grubości 3 cm wraz z wykonaniem ławy z oporem z betonu C12/15 | m | 301.2
100 | D.08.01.02 | Ustawienie krawężników kamiennych o wymiarach 15x30 cm (proste) na podsypce cementowo-piaskowej 1:4 o grubości 3 cm wraz z wykonaniem ławy z oporem z betonu C12/15 | m | 244.5
101 | D.08.01.02 | Ustawienie krawężników kamiennych o wymiarach 15x30 cm (łukowe) na podsypce cementowo-piaskowej 1:4 o grubości 3 cm wraz z wykonaniem ławy z oporem z betonu C12/15 | m | 697.6
102 | D.08.01.02 | Ustawienie krawężników kamiennych o wymiarach 15x30 cm (na płask) na podsypce cementowo-piaskowej 1:4 o grubości 3 cm wraz z wykonaniem ławy z oporem z betonu C12/15 | m | 218.9
OBRZEŻA BETONOWE
103 | D.08.03.01 | Ustawienie obrzeży betonowych o wymiarach 8x30 cm na podsypce cementowo-piaskowej 1:4 o grubości 3cm wraz z wykonaniem ławy z oporem z betonu C12/15 | m | 7322.6
CIEKI
104 | D.08.05.03 | Ułożenie cieku przykrawężnikowego z dwóch rzędów kostki kamiennej nieregularnej 9/11 na "płask" i jednego rzędu od strony jezdni na "sztorc" spoinowana piaskiem kwarcowym na bazie żywic reaktywnych na podsypce cementowo-piaskowej o grubości 3 cm wraz z wykonaniem ławy z betonu C12/15 o wymiarach 45x22 cm | m | 203.7
ODBUDOWA OGRODZEŃ
105 | D.08.06.01 | Odbudowa ogrodzenia działek | m | 57
RAZEM: I. BRANŻA DROGOWA
II. ZIELEŃ DROGOWA
106 | D.09.01.01 | Obsianie trawników mieszanką traw wraz z pielęgnacją, | m2 | 10200
107 | D.09.01.01 | Wykonanie nasadzeń drzew średnich wraz z pielęgnacją, | szt | 480
108 | D.09.01.01 | Wykonanie nasadzeń krzewów wraz z pielęgnacją | szt | 450
RAZEM: II. ZIELEŃ DROGOWA
III. INNE ROBOTY
OGRODZENIA TYMCZASOWE PLACU BUDOWY
109 | D.08.06.01 | Montaż i demontaż ogrodzenia "mobilnego" z siatki zabezpieczającego wykopy przed wkraczaniem drobnych zwierząt i płazów | m | 500
REGULACJA WYSOKOŚCIOWA URZĄDZEŃ OBCYCH
110 | D.10.08.01 | Wykonanie regulacji pionowej skrzynek zasuw wodociągowych | szt. | 17
111 | D.10.08.01 | Wykonanie regulacji pionowej skrzynek zasuw gazowych | szt. | 13
112 | D.10.08.01 | Wykonanie regulacji pionowej studni teletechniczych | szt. | 12
113 | D.10.08.01 | Wykonanie regulacji pionowej studni kanalizacji sanitarnej i deszczowej | szt. | 56
USTAWIENIE WIAT PRZYSTANKOWYCH
114 | D.10.09.01 | Ustawienie wiat przystankowych z konstrukcji aluminiowej o powierzchni użytkowej min. 6 m2 | szt. | 7
ODTWORZENIE ZNAKÓW OSNOWY GEODEZYJNEJ
115 | GG.00.12.01 | Odtworzenie znaków szczegółowej osnowy geodezyjnej wraz z wykonaniem dokumentacji geodezyjnej | szt. | 3
POMIAR GEODEZYJNY ZREALIZOWANYCH OBIEKTÓW
116 | GG.00.12.01 | Pomiar geodezyjny zrealizowanych obiektów drogowych | km | 2.95
RAZEM: III. INNE ROBOTY
IV. SIEĆ KANALIZACJI DESZCZOWEJ
ROBOTY ZIEMNE
118 | S-01,02,01 | Roboty pomiarowe przy liniowych robotach ziemnych - trasa rowów melioracyjnych w terenie równinnym | km | 2.2
119 | S-01,02,01 | Wykopy liniowe o gł, do 5,0 m o szer, do 1,0-1,5 m w gruncie kat, I-II w umocnieniu słupowo-liniowym koparka 0,60 m3 | m3 | 58.2
120 | S-01,02,01 | Wykopy liniowe o gł, do 5,0 m o szer, ponad 1,5 m w gruncie kat, I-II w umocnieniu słupowo-liniowym koparka 1,00 m3 obiekty | m3 | 67.8
121 | S-01,02,01 | Wykopy liniowe o gł, do 4,0 m o szer, do 1,0-1,5 m w gruncie kat, I-II w umocnieniu typu box koparka 0,60 m3 | m3 | 2575.4
122 | S-01,02,01 | Wykopy liniowe o gł, do 4,0 m o szer, ponad 1,5 m w gruncie kat, I-II w umocnieniu typu box koparka 1,00 m3 - obiekty | m3 | 765.6
123 | S-01,02,01 | Wykopy liniowe o gł, do 2,4 m o szer, do 1,0-1,5 m w gruncie kat, I-II w umocnieniu typu box koparka 0,60 m3 | m3 | 3010.3
124 | S-01,02,01 | Wykopy liniowe o gł, do 2,4 m o szer, ponad 1,5 m w gruncie kat, I-II w umocnieniu typu box koparka 1,00 m3 - obiekty | m3 | 740.7
125 | S-01,02,01 | Ręczne wykopy ciągłe lub jamiste ze skarpami o szer,dna do 1,5 m i głębok,do 1,5m ze złożeniem urobku na łyżkę koparki (kat,gr,I-II) - kolizje+ pogłębienie studni | m3 | 536
126 | S-01,02,01 | Ręczne zasypywanie wykopów liniowych w umocnieniu typu box w gruncie kat, I-II dla głębokości wykopu do 4,0 m - obsypka i zasypka rurociągów | m3 | 581
127 | S-01,02,01 | Ręczne zasypywanie wykopów liniowych w umocnieniu typu box w gruncie kat, I-II dla głębokości wykopu do 2,8 m - zasypka i obsypka rurociągu | m3 | 860.6
128 | S-01,02,01 | Zagęszczenie nasypów j,w, zagęszczarkami; grunty sypkie kat, I-III Wskaźnik zagęszczenia Js = 0,96 | m3 | 1441.5
129 | S-01,02,01 | Mechaniczne zasypywanie wykopów liniowych o gł, do 4,0 m, szer, do 1,0-1,5 m w gruncie kat, I-II w umocnieniu typu box; koparka 0,60 m3 - współczynnik zagęszczenia Js=0,98 | m3 | 961.7
130 | S-01,02,01 | Mechaniczne zasypywanie wykopów liniowych o gł, do 2,8 m, szer, do 1,0-1,5 m w gruncie kat, I-II w umocnieniu typu box; koparka 0,60 m3 - współczynnik zagęszczenia Js=0,98 | m3 | 4122.3
131 | S-01,02,01 | Mechaniczne zasypywanie wykopów liniowych o gł, do 2,8 m, szer, ponad 1,5 m w gruncie kat, I-II w umocnieniu typu box; koparka 1,00 m3 - współczynnik zagęszczenia Js=0,98 - wykopy obiektowe | m3 | 596.6
132 | S-01,02,01 | Roboty ziemne wykon,koparkami przedsiębiernymi o poj,łyżki 0,40 m3 w gr,kat,I-II z transp,urobku samochod,samowyładowczymi na odległość do 1 km - wywóz nadmiaru | m3 | 95.9
133 | S-01,02,01 | Nakłady uzupełn,za każde dalsze rozp, 0,5 km transportu ponad 1 km samochodami samowyładowczymi po drogach utwardzonych ziemi kat,I-II Krotność = 18 | m3 | 95.9
134 | S-01,02,01 | Montaż konstrukcji podwieszeń kabli energetycznych i telekomunikacyjnych typu lekkiego o rozpiętości elementu 4,0 m | kpl. | 30
135 | S-01,02,01 | Demontaż konstrukcji podwieszeń kabli energetycznych i telekomunikacyjnych typu lekkiego o rozpiętości elementu 4,0 m | kpl. | 30
136 | S-01,02,01 | Montaż konstrukcji podwieszeń rurociągów i kanałów o rozpiętości elementu 4,0 m | kpl. | 27
137 | S-01,02,01 | Demontaż konstrukcji podwieszeń rurociągów i kanałów o rozpiętości elementu 4,0 m | kpl. | 27
138 | S-01,02,01 | Rury ochronne (osłonowe) z PE, PCW, PP o śr, nom, 110 mm |  | 66
139 | S-01,02,01 | Rury ochronne (osłonowe) z PE, PCW, PP o śr, nom, 160 mm | m | 15
140 | S-01,02,01 | Mechaniczne czyszczenie kanałów kołowych sieci zewnętrznej o śr, 0,80 m wypełnionych osadem do 1/3 wysokości kanału | m | 50
141 | S-01,02,01 | Mechaniczne czyszczenie kanałów kołowych sieci zewnętrznej o śr, 0,60 m wypełnionych osadem do 1/3 wysokości kanału | m | 200
142 | S-01,02,01 | Mechaniczne czyszczenie kanałów kołowych sieci zewnętrznej o śr, 0,50 m wypełnionych osadem do 1/3 wysokości kanału | m | 200
143 | S-01,02,01 | Mechaniczne czyszczenie kanałów kołowych sieci zewnętrznej o śr, 0,40 m wypełnionych osadem do 1/3 wysokości kanału | m | 60
ROBOTY MONTAŻOWE
144 | S-01,02,01 | Kanały z rur litych PVC kl, S łączonych na wcisk o śr, zewn, 500x14,6 mm | m | 800
145 | S-01,02,01 | Kanały z rur litych PVC kl, S łączonych na wcisk o śr, zewn, 400x11,7 mm | m | 110
146 | S-01,02,01 | Kanały z rur litych PVC kl, S łączonych na wcisk o śr, zewn, 315x9,2 mm | m | 1289
147 | S-01,02,01 | Kształtki PVC kanalizacyjne siodłowe o śr, zewn, 800/315 mm | szt | 1
148 | S-01,02,01 | Kształtki PVC kanalizacyjne siodłowe o śr, zewn, 600/315 mm | szt | 1
149 | S-01,02,01 | Kształtki PVC kanalizacyjne siodłowe o śr, zewn, 600/200 mm | szt | 4
150 | S-01,02,01 | Kształtki PVC kanalizacyjne siodłowe o śr, zewn, 500/200 mm | szt | 20
151 | S-01,02,01 | Kształtki PVC kanalizacyjne siodłowe o śr, zewn, 400/200 mm | szt | 1
152 | S-01,02,01 | Kształtki PVC kanalizacyjne siodłowe o śr, zewn, 315/200 mm | szt | 15
153 | S-01,02,01 | Kształtki PVC kanalizacyjne siodłowe o śr, zewn, 200/200 mm | szt | 6
154 | S-01,02,01 | Kolana PVC kanalizacyjne jednokielichowe łączone na wcisk o śr, zewn, 315 mm | szt | 2
155 | S-01,02,01 | Studnie rewizyjne z kręgów betonowych o śr, 1200 mm, dno monolityczne z betonu hydrotechnicznego B40 z osadzonymi fabrycznie przejściami szczelnymi (DN500-27szt,; DN400-3szt,;DN315-83szt,; DN200-53szt,), właz ciężki D-400 z dwoma ryglami i logo "Kanalizacja deszczowa Bydgoszcz" w gotowym wykopie o głębok, Hśr,=2,28m | stud. | 57
156 | S-01,02,01 | Studnie rewizyjne kaskadowe z kręgów betonowych o śr, 1200 mm, dno monolityczne z betonu hydrotechnicznego B40 z osadzonymi fabrycznie przejściami szczelnymi (DN500-21szt,; DN400-2szt,;DN315-15szt,; DN200-40szt,), właz ciężki D-400 z dwoma ryglami i logo "Kanalizacja deszczowa Bydgoszcz" w gotowym wykopie o głębok, Hśr,=3,17m | stud. | 15
157 | S-01,02,01 | Studnie rewizyjne z kręgów betonowych o śr, 1000 mm, dno monolityczne z betonu hydrotechnicznego B40 z osadzonymi fabrycznie przejściami szczelnymi (DN500-10szt,; DN315-15szt,; DN200-11szt,), właz ciężki D-400 z dwoma ryglami i logo "Kanalizacja deszczowa Bydgoszcz" w gotowym wykopie o głębok, Hśr,=2,18m | stud. | 14
158 | S-01,02,01 | Studnie rewizyjne z kręgów betonowych o śr, 1000 mm, dno monolityczne z betonu hydrotechnicznego B40 z osadnikiem gł, 1,0m i osadzonymi fabrycznie przejściami szczelnymi (DN500-1szt,/st), zakończone wpustem ciężkim 780x500mm w gotowym wykopie o głębok, Hśr,=3,5m | stud. | 3
159 | S-01,02,01 | Studzienki kanalizacyjne systemowe o śr 600 mm - zamknięcie rurą teleskopową i włazem żeliwnym kl, D400; Hśr,=2,23m | szt | 8
160 | S-01,02,01 | Studzienki kanalizacyjne systemowe o śr 600 mm z osadnikiem gł, 1,0m - zamknięcie rurą teleskopową i włazem żel, kl, D400; Hst=1,53m | szt | 1
161 | S-01,02,01 | Kształtki PVC kanalizacyjne "in situ" o śr, zewn, 200 mm | szt | 4
162 | S-01,02,01 | Tuleja ochronna o śr, 500 mm | szt | 2
163 | S-01,02,01 | Tuleja ochronna o śr, 315 mm | szt | 1
164 | S-01,02,01 | Trójnik PVC kan, zew, 500/315mm x 87,5 - wykopy umocnione - kaskada DN500/315mm | szt | 1
165 | S-01,02,01 | Trójnik PVC kan, zew, o śr, zewn, 315/200 mm - kaskady | szt | 3
166 | S-01,02,01 | Trójinik PVC kan, zew, o śr, zewn, 200/200 mm - kaskady | szt | 19
167 | S-01,02,01 | Kaskady - Kształtki PVC kan, zew, o śr, zewn, 315 mm - wykopy umocnione - (kolana, prostki, obejmy 2szt,/kpl); Hśr=1,2m; (R,S)*4 | szt | 1
168 | S-01,02,01 | Kaskady- Kształtki PVC kan, zew, o śr, zewn, 200 mm - (kolana, prostki, obejmy=2szt,/kpl); Hśr=1,3m; R,S*4; | szt | 23
169 | S-01,02,01 | Obetonowanie kolan w kaskadach | m3 | 5.7
170 | S-01,02,01 | zasypka piaskowa stabilizowana cementem w stosunku 1:10 - kaskady | m3 | 36
171 | S-01,02,01 | Wiercenie otworów o głębokości do 40 cm śr, 500 mm techniką diamentową w betonie zbrojonym | cm | 42
172 | S-01,02,01 | Wiercenie otworów o głębokości do 40 cm śr, 300 mm techniką diamentową w betonie zbrojonym | cm | 68
173 | S-01,02,01 | Obrukowanie włazów z kostki rzędowej lub bruku kamiennego | m2 | 200
174 | S-01,02,01 | Próba wodna szczelności kanałów rurowych o śr,nominalnej 500 mm | odc. -1 prób. | 4
175 | S-01,02,01 | Próba wodna szczelności kanałów rurowych o śr,nominalnej 400 mm | odc. -1 prób. | 1
176 | S-01,02,01 | Próba wodna szczelności kanałów rurowych o śr,nominalnej 300 mm | odc. -1 prób. | 7
ROBOTY DEMONTAŻOWE
177 | S-01,02,01 | Demontaż studni rewizyjnych z kręgów betonowych o śr, 1200 mm w gotowym wykopie o głęb, 3 m | kpl. | 1
178 | S-01,02,01 | Demontaż studzienek ściekowych ulicznych betonowych o śr, 500 mm z osadnikiem bez syfonu | kpl. | 9
179 | S-01,02,01 | Demontaż rurociągu betonowego kielichowego o średnicy nominalnej 200 mm uszczelnionego zaprawą cementową | m | 95.5
180 | S-01,02,01 | Demontaż rurociągu betonowego kielichowego o średnicy nominalnej 400 mm uszczelnionego zaprawą cementową | m | 20
PRZYKANALIKI
Roboty ziemne
181 | S-01,02,01 | Roboty pomiarowe przy liniowych robotach ziemnych - trasa rowów melioracyjnych w terenie równinnym | km | 0.9
182 | S-01,02,01 | Wykopy liniowe o gł, do 2,4 m o szer, do 1,0-1,5 m w gruncie kat, I-II w umocnieniu typu box koparka 0,60 m3 - obiekty | m3 | 693.5
183 | S-01,02,01 | Wykopy oraz przekopy wykonywane koparkami przedsiębiernymi 0,15 m3 na odkład w gruncie kat,I-II - włączenia kształtek siodlowych na istniejącym kanale | m3 | 176.8
184 | S-01,02,01 | Pełne umocnienie pionowych ścian wykopów liniowych o głębok,do 6,0 m wypraskami w grunt,suchych kat,I-II wraz z rozbiór,(szer,do 1m) | m2 | 353.6
185 | S-01,02,01 | Wykopy liniowe o gł, do 2,4 m o szer, do 1,0 m w gruncie kat, I-II w umocnieniu typu box koparka 0,60 m3 | m3 | 1142.6
186 | S-01,02,01 | Ręczne wykopy ciągłe lub jamiste ze skarpami o szer,dna do 1,5 m i głębok,do 1,5m ze złożeniem urobku na łyżkę koparki (kat,gr,I-II) - kolizje, włączenia | m3 | 398
187 | S-01,02,01 | Ręczne zasypywanie wykopów liniowych w umocnieniu typu box w gruncie kat, I-II dla głębokości wykopu do 2,8 m - zasypka i obsypka rurociągu | m3 | 414
188 | S-01,02,01 | Zagęszczenie nasypów j,w, zagęszczarkami; grunty sypkie kat, I-III Wskaźnik zagęszczenia Js = 0,96 | m3 | 414
189 | S-01,02,01 | Mechaniczne zasypywanie wykopów liniowych o gł, do 2,8 m, szer, ponad 1,5 m w gruncie kat, I-II w umocnieniu typu box; koparka 1,00 m3 - współczynnik zagęszczenia Js=0,98 | m3 | 1837
190 | S-01,02,01 | Roboty ziemne wykon,koparkami przedsiębiernymi o poj,łyżki 0,40 m3 w gr,kat,I-II z transp,urobku samochod,samowyładowczymi na odległość do 1 km - wywóz nadmiaru | m3 | 159.9
191 | S-01,02,01 | Nakłady uzupełn,za każde dalsze rozp, 0,5 km transportu ponad 1 km samochodami samowyładowczymi po drogach utwardzonych ziemi kat,I-II Krotność = 18 | m3 | 159.9
192 | S-01,02,01 | Montaż konstrukcji podwieszeń kabli energetycznych i telekomunikacyjnych typu lekkiego o rozpiętości elementu 4,0 m | kpl. | 50
193 | S-01,02,01 | Demontaż konstrukcji podwieszeń kabli energetycznych i telekomunikacyjnych typu lekkiego o rozpiętości elementu 4,0 m | kpl. | 50
194 | S-01,02,01 | Montaż konstrukcji podwieszeń rurociągów i kanałów o rozpiętości elementu 4,0 m | kpl. | 9
195 | S-01,02,01 | Demontaż konstrukcji podwieszeń rurociągów i kanałów o rozpiętości elementu 4,0 m | kpl. | 9
196 | S-01,02,01 | Rury ochronne (osłonowe) z PE, PCW, PP o śr 110 mm | m | 150
Roboty montażowe
197 | S-01,02,01 | Kanały z rur litych PVC kl, S łączonych na wcisk o śr, zewn, 200x5,9 mm | m | 900
198 | S-01,02,01 | Kolana PVC kanalizacyjne jednokielichowe łączone na wcisk o śr, zewn, 200 mm | szt | 46
199 | S-01,02,01 | Tuleje ochronne o śr, 200 mm | szt | 4
200 | S-01,02,01 | Studzienki ściekowe uliczne betonowe o śr,500 mm z osadnikiem bez syfonu, z wpustem ulicznym na zawiasach (uchylnym), kl,D400 zabezpieczonym ryglami o wymiarach 620x420mm | szt. | 134
201 | S-01,02,01 | Studzienki ściekowe uliczne podkrawężnikowe betonowe o śr,500 mm bez osadnika i bez syfonu; H=1,3m | szt. | 2
202 | S-01,02,01 | Studzienki ściekowe uliczne betonowe o śr,500 mm, bez osadnika i bez syfonu, z wpustem ulicznym na zawiasach (uchylnym), kl,D400 zabezpieczonym ryglami o wymiarach 620x420mm; H=1,2m | szt. | 2
203 | S-01,02,01 | Wiercenie otworów o głębokości do 40 cm śr, 220 mm techniką diamentową w betonie zbrojonym | cm | 68
Regulacja wysokościowa studni i skrzynek zaworów
204 | S-01,02,02 | Regulacja pionowa studzienek dla włazów kanałowych | szt. | 55
205 | S-01,02,02 | Regulacja pionowa studzienek dla zaworów wodociągowych i gazowych | szt. | 25
206 | S-01,02,02 | Płyty żelbetowe z włazem ciężkim D-400 zgodny z wymaganiami MWiK Bydgoszcz oraz pierścień wyrównawczy | kpl. | 55
RAZEM: IV. SIEĆ KANALIZACJI DESZCZOWEJ
V. SIEĆ CIEPLNA
ROBOTY INSTALACYJNE
207 | S-01.03.01 | Rurociągi z rur preizolowanych o średnicy 114.3/200 mm; grubość ścianek rur stalowych 3.6 mm | m | 48
208 | S-01.03.01 | Elementy rurociągów z rur preizolowanych - kolana łukowe o średnicy 114.3/200 mm; grubość ścianek rur stalowych 3.6 mm | szt. | 4
209 | S-01.03.01 | Trójnik wznośny preizolowany Dn 100/100 | szt. | 4
210 | S-01.03.01 | Zespół złącza rur preizol. z masą butylową NIU-125/225 | szt. | 2
211 | S-01.03.01 | Zespół złącza rur preizol. z masą butylową NIU-100/200 | szt. | 22
212 | S-01.03.01 | Próby szczelności rurociągów sieci cieplnych o śr.do 150 mm | m | 48
213 | S-01.03.01 | Płukanie sieci cieplnej | m | 96
214 | S-01.03.01 | Uruchomienie rurociągów sieci cieplnych o śr. 25-150 mm | odcinek | 1
215 | S-01.03.01 | Oznakowanie trasy ciepłociągu ułożonego w ziemi taśmą z tworzywa sztucznego | m | 48
216 | S-01.03.01 | Połączenia przewodów alarmowych na mufie | połącz. | 24
217 | S-01.03.01 | Badania radiograf.obwodowych doczołowych złączy spaw.rur metodą obwodową przez dwie ścianki.Śr.zew.rur 219 mm.Grub.ścianki do 11 mm | złącz. | 24
218 | S-01.03.01 | Testowanie instalacji alarmowej - pomiar pierwszy | pom. | 2
219 | S-01.03.01 | Testowanie instalacji alarmowej - pomiar następny | pom. | 2
220 | S-01.03.01 | Rury ochronne o śr.nom.250 mm | m | 24
221 | S-01.03.01 | Rury ochronne o śr.nom.315 mm | m | 24
222 | S-01.03.01 | Montaż rurociągów z rur polietylenowych (HDPE) o śr. nominalnnej 40 mm z rur w zwojach | m | 100
ROBOTY ZIEMNE
223 | S-01.03.02 | Wykopy jamiste wykonywane koparkami podsiębiernymi 0.25 m3 na odkład w gruncie kat.III | m3 | 37.65
224 | S-01.03.02 | Wykopy liniowe szer. 0.8-1.5 m pod fundamenty, rurociągi, kolektory w gruntach suchych z wydobyciem urobku łopatą lub wyciągiem ręcznymkat. III-IV; głębokość do 3.0 m | m3 | 16.14
225 | S-01.03.02 | Podsypka i obsypka filtracyjna ze żwiru lub pospółki w gotowym suchym wykopie z gotowego kruszywa | m3 | 8.02
226 | S-01.03.02 | Roboty ziemne wykonywane koparkami podsiębiernymi o poj.łyżki 0.25 m3 w gr.kat.I-II z transportem urobku samochodami samowyładowczymi na odległość do 1 km - przywóz ziemi na podsypke i obsypkę (odl. 10km) | m3 | 8.02
227 | S-01.03.02 | Nakłady uzupełn.za każde dalsze rozp. 0.5 km transportu ponad 1 km samochodami samowyładowczymi po drogach utwardzonych ziemi kat.I-II | m3 | 72.22
228 | S-01.03.02 | Zasypywanie wykopów spycharkami z przemieszczeniem gruntu na odl. do 10 m w gruncie kat. I-III | m3 | 37.65
229 | S-01.03.02 | Zasypywanie wykopów liniowych o ścianach pionowych głębokości do 3.0 m i szer. 0.8-1.5 m; kat. gr. III-IV | m3 | 16.14
230 | S-01.03.02 | Zagęszczenie nasypów ubijakami mechanicznymi; grunty sypkie kat. I-III | m3 | 44.56
DEMONTAŻ SIECI
231 | S-01.03.03 | Wykopy jamiste wykonywane koparkami podsiębiernymi 0.25 m3 na odkład w gruncie kat.III | m3 | 39.84
232 | S-01.03.03 | Rurociągi z rur preizolowanych o średnicy 114.3/200 mm; grubość ścianek rur stalowych 3.6 mm - demontaż | m | 48
233 | S-01.03.03 | Zasypywanie wykopów spycharkami z przemieszczeniem gruntu na odl. do 10 m w gruncie kat. I-III | m3 | 39.84
RAZEM: V. SIEĆ CIEPLNA
VI. PRZEBUDOWA SIECI WODOCIĄGOWEJ
PRZEBUDOWA HYDRANTU
234 | S-01,02,03 | Demontaż hydrantu podziemnego o średnicy nominalnej 80 mm | kpl. | 1
235 | S-01,02,03 | Demontaż rurociągu z PCW o śr, zew, Do 110 mm | m | 2
236 | S-01,02,03 | Sieci wodociągowe - montaż kształtek ciśnieniowych PE, PEHD o połączeniach zgrzewano-kołnierzowych (tuleje kołnierzowe na luźny kołnierz) o śr,zewnętrznej 315-355 mm | szt | 2
237 | S-01,02,03 | Sieci wodociągowe - montaż kształtek ciśnieniowych PE, PEHD o połączeniach zgrzewano-kołnierzowych (tuleje kołnierzowe na luźny kołnierz) o śr,zewnętrznej do 90 mm | szt | 2
238 | S-01,02,03 | Sieci wodociągowe - kształtki żeliwne ciśnieniowe kołnierzowe o śr, 300 mm - Trójnik kołnierzowy 300/80mm | szt | 1
239 | S-01,02,03 | Sieci wodociągowe - montaż rurociągów z rur PEHD 100-RC SDR11 o śr,zewnętrznej 90 mm | m | 3
240 | S-01,02,03 | Sieci wodociągowe - połączenie rur polietylenowych ciśnieniowych PE, PEHD metodą zgrzewania czołowego o śr,zewnętrznej 90 mm | m | 2
241 | S-01,02,03 | Sieci wodociągowe - połączenie rur polietylenowych ciśnieniowych PE, PEHD metodą zgrzewania czołowego o śr,zewnętrznej 315 mm | złącz. | 2
242 | S-01,02,03 | Hydranty pożarowe podziemne z podwójnym zamknięciem o śr, 80 mm wraz z zasuwą kołnierzową fi 80mm | kpl. | 1
243 | S-01,02,03 | Wykopy liniowe o gł, do 2,4 m o szer, do 1,0 m w gruncie kat, I-II w umocnieniu typu box koparka 0,60 m3 | m3 | 9
244 | S-01,02,03 | Mechaniczne zasypywanie wykopów liniowych o gł, do 2,8 m, szer, do 1,0 m w gruncie kat, I-II w umocnieniu typu box; koparka 0,60 m3 - współczynnik zagęszczenia Js=0,98 | m3 | 9
PRZEBUDOWA WODOCIĄGU FI=160mm
245 | S-01,02,03 | Sieci wodociągowe - montaż rurociągów z rur polietylenowych (PE, PEHD) o śr,zewnętrznej 160x9,5 mm | m | 9
246 | S-01,02,03 | Sieci wodociągowe - montaż łącznika kołnierzowego o śr, 150 mm | szt | 2
247 | S-01,02,03 | Sieci wodociągowe - montaż kształtek ciśnieniowych PE, PEHD o połączeniach zgrzewano-kołnierzowych (tuleje kołnierzowe na luźny kołnierz) o śr,zewnętrznej 160 mm | szt | 3
248 | S-01,02,03 | Sieci wodociągowe - połączenie rur polietylenowych ciśnieniowych PE, PEHD metodą zgrzewania czołowego o śr,zewnętrznej 160 mm M=kolana -3 szt, | złącz. | 9
249 | S-01,02,03 | Zasuwy typu"E" kołnierzowe z obudową o śr,150 mm | kpl. | 1
250 | S-01,02,03 | Oznakowanie zasuwy na słupku stalowym | kpl. | 1
251 | S-01,02,03 | Oznakowanie trasy wodociągu ułożonego w ziemi taśmą z tworzywa sztucznego | m | 9
252 | S-01,02,03 | Próba wodna szczelności sieci wodociągowych z rur typu PVC, PE, PEHD o śr,nominalnej 160 mm | 200m -1 prób. | 1
253 | S-01,02,03 | Nakłady za każde 10 m różnicy długości (od 200 lub 500 m) przy próbach szczelności przewodów PVC, PE, PEHD o śr, 150 mm | 10m różn. | 18
254 | S-01,02,03 | Jednokrotne płukanie sieci wodociągowej o śr, nominalnej do 150 mm | odc.200m | 1
255 | S-01,02,03 | Dezynfekcja rurociągów sieci wodociągowych o śr,nominalnej do 150 mm | odc.200m | 1
256 | S-01,02,03 | Wykopy liniowe o gł, do 2,4 m o szer, do 1,0 m w gruncie kat, I-II w umocnieniu typu box koparka 0,60 m3 | m3 | 18
257 | S-01,02,03 | Mechaniczne zasypywanie wykopów liniowych o gł, do 2,8 m, szer, do 1,0 m w gruncie kat, I-II w umocnieniu typu box; koparka 0,60 m3 - współczynnik zagęszczenia Js=0,98 | m3 | 18
PRZEBUDOWA PRZYŁACZA WODOCIĄGOWEGO
258 | S-01,02,03 | Sieci wodociągowe - montaż rurociągów z rur PEHD 100-RC SDR11 o śr,zewnętrznej 63x5,8 mm | m | 19
259 | S-01,02,03 | Sieci wodociągowe - połączenie rur polietylenowych ciśnieniowych PE, PEHD za pomocą kształtek elektrooporowych o śr,zewnętrznej 63 mm - mufa | złącz. | 1
260 | S-01,02,03 | Sieci wodociągowe - połączenie rur polietylenowych ciśnieniowych PE, PEHD za pomocą złączki ISO o śr,zewnętrznej 63 mm | złącz. | 3
261 | S-01,02,03 | Sieci wodociągowe - połączenie rur polietylenowych ciśnieniowych PE, PEHD za pomocą kształtek ISO o śr,zewnętrznej 90 mm | złącz. | 2
262 | S-01,02,03 | Podłączenie instalacji do sieci wodociągowej - nasady rurowe (opaski) na istniejących rurociągach o śr, 180 mm - nawiertka 180/63mm | szt. | 1
263 | S-01,02,03 | Zasuwy z obudową o śr,50 mm | kpl. | 1
264 | S-01,02,03 | Zasuwy z obudową o śr,80 mm | kpl. | 1
265 | S-01,02,03 | Zasuwy z obudową o śr,32 mm | kpl. | 1
266 | S-01,02,03 | Oznakowanie trasy wodociągu ułożonego w ziemi taśmą z tworzywa sztucznego | m | 19
267 | S-01,02,03 | Oznakowanie zasuwy na słupku stalowym | kpl. | 3
268 | S-01,02,03 | Demontaż rurociągu z PE o śr, zew, do 110 mm | szt. | 15
269 | S-01,02,03 | Wykopy liniowe o gł, do 2,4 m o szer, do 1,0 m w gruncie kat, I-II w umocnieniu typu box koparka 0,60 m3 | m3 | 36
270 | S-01,02,03 | Mechaniczne zasypywanie wykopów liniowych o gł, do 2,8 m, szer, do 1,0 m w gruncie kat, I-II w umocnieniu typu box; koparka 0,60 m3 - współczynnik zagęszczenia Js=0,98 | m3 | 36
RAZEM: VI. PRZEBUDOWA SIECI WODOCIĄGOWEJ
VII. OŚWIETLENIE DROGOWE
ROBOTY DEMONTAŻOWE
271 | D.07.07.01 | Demontaż kabli YAKY 4x 35mm2 h w gruncie kat. III-IV własność Wykonawcy | m | 368
272 | D.07.07.01 | Demontaż kabli YAKY 4x 120mm2 h w gruncie kat. III-IV własność Wykonawcy | m | 424
273 | D.07.07.01 | Demontaż słupów oświetleniowych typu WZ-9 własność Wykonawcy | szt | 14
274 | D.07.07.01 | Demontaż szafy oświetleniowej SO-418 własność Wykonawcy | szt | 1
275 | D.07.07.01 | Demontaż wysięgników własność Wykonawcy | szt | 12
276 | D.07.07.01 | Demontaż opraw oświetleniowych rtęciowych - własność Wykonawcy | szt | 12
277 | D.07.07.01 | Demontaż opraw oświetleniowych ledowych kompletnych wraz z ponownym montażem | szt | 6
278 | D.07.07.01 | Demontaż słupów stalowych oświetleniowych - własność ZDMiKP | szt | 6
ZIEMNE ROBOTY DLA LINII KABLOWYCH
279 | D.07.07.01 | Mechaniczne kopanie rowów dla kabli koparkami mechanicznymi o głębokości 0.8 m, szerokość dna 0.4 m, kategoria gruntu III | m | 1896
280 | D.07.07.01 | Wykopy mechaniczne pod fundamenty dla słupów oświetleniowych | stanow. | 127
281 | D.07.07.01 | Nasypanie warstwy piasku grubości 0.1 m na dno rowu kablowego o szer.do 0.4 m | m | 3792
282 | D.07.07.01 | Montaż fundamentów pod słupy oświetleniowe | stanow. | 127
283 | D.07.07.00 | Układanie rur ochronnych karbowanych fi 110 mm w wykopie | m | 45
284 | D.07.07.01 | Układanie rur ochronnych karbowanych fi 75 mm w wykopie | m | 507
285 | D.07.07.01 | Przewierty maszyną do wierceń poziomych rurami grubościennymi fi 110 w gruntach kat. III-IV | m | 365
286 | D.07.07.01 | Mechaniczne zasypywanie rowów dla kabli o głębokości do 0,8 m i szer. dna do 0.4 m w gruncie kat. III-IV | m | 1896
MONTAŻOWE ROBOTY KABLOWE
287 | D.07.07.01 | Montaż w rowach muf przelotowych typu ZRMp 16-70/JLP-CX3 | szt | 1
288 | D.07.07.01 | Ręczne układanie kabli wielożyłowych typu YAKY 4x 70mm2 | m | 262
289 | D.07.07.01 | Ręczne układanie kabli wielożyłowych typu YKY 5x 16mm2 | m | 2165
290 | D.07.07.01 | Układanie bednarki w rowach kablowych - bednarka FeZn 20x3 [mm] | m | 54
MONTAŻ SŁUPÓW I OPRAW OŚWIETLENIOWYCH
291 | D.07.07.01 | Montaż i stawianie słupów oświetleniowych jednowysięgnikowych - stalowe, ocynkowane, dziewięciometrowe z kpl złączy słupowych | szt. | 64
292 | D.07.07.01 | Montaż i stawianie słupów oświetleniowych jednowysięgnikowych łamanych - stalowe, ocynkowane, dziewięciometrowe z kpl złączy słupowych | szt. | 8
293 | D.07.07.01 | Montaż i stawianie słupów oświetleniowych dwuwysięgnikowych - stalowe, ocynkowane, dziewięciometrowe z kpl złączy słupowych | szt. | 53
294 | D.07.07.01 | Montaż i stawianie słupów oświetleniowych dwuwysięgnikowych łamanych - stalowe, ocynkowane, dziewięciometrowe z kpl złączy słupowych | szt. | 2
295 | D.07.07.01 | Montaż przewodów do opraw oświetleniowych YKY 4x 1,5mm2- wciąganie w słupy | kpl.przew. | 182
296 | D.07.07.01 | Montaż opraw oświetlenia zewnętrznego LED 75W na słupie wraz z sterownikiem oraz wpisaniem do systemu sterowania | szt. | 127
297 | D.07.07.01 | Montaż opraw oświetlenia zewnętrznego LED 35W na słupie wraz z sterownikiem oraz wpisaniem do systemu sterowania | szt. | 55
PRZEBUDOWA ISTNIEJĄCYCH SŁUPÓW
298 | D.07.07.01 | Demontaż słupów stalowych oświetleniowych | kpl. | 2
299 | D.07.07.01 | Montaż i stawianie słupów oświetleniowych stalowych z oprawą led - z demontażu | kpl. | 2
MONTAŻ SZAFEK OŚWIETLENIOWYCH
300 | D.07.07.01 | Montaż szafek oświetleniowych SO-UM wraz z wpisaniem do systemu sterowania | kpl. | 3
301 | D.07.07.01 | Uziom pionowy 6 m fi=20 | szt. | 18
POMIARY ELEKTRYCZNE
302 | D.07.07.01 | Wykonanie wymaganych pomiarów - uziemienia, izolacji kabla, ochrony przeciwporażeniowej i fotometrii | kpl. | 1
RAZEM: VII. OŚWIETLENIE DROGOWE
VIII. USUNIĘCIE KOLIZJI ELEKTROENERGETYCZNYCH
ROBOTY DEMONTAŻOWE
303 | D.07.07.01 | Demontaż kabli wielożyłowych YAKY 4x240 mm2 w gruncie kat. III-IV | m | 212
304 | D.07.07.01 | Demontaż kabli wielożyłowych 3x YHAKXS 1x 240 mm2 w gruncie kat. III-IV | m | 383
305 | D.07.07.01 | Demontaż przewodów nieizolowanych linii SN 3x AFL-6 50 mm2 | km | 0.1
306 | D.07.07.01 | Demontaż słupów elektroenergetycznych | szt | 2
307 | D.07.07.01 | Demontaż odłącznika OUN III 24/4 | szt. | 1
ZIEMNE ROBOTY DLA LINII KABLOWYCH
308 | D.07.07.01 | Kopanie koparkami podsiębiernymi rowów dla kabli o głębokości do 0,8 m i szer. dna do 0,4 m w gruncie kat. III-IV | m | 774
309 | D.07.07.01 | Nasypanie warstwy piasku grubości 0.1 m na dno rowu kablowego o szer.do 0.4 m | m | 1548
310 | D.07.07.01 | Układanie rur ochronnych karbowanych fi 160 mm w wykopie | m | 191.5
311 | D.07.07.01 | Układanie rur ochronnych karbowanych fi 160 mm w wykopie | m | 15.5
312 | D.07.07.01 | Układanie rur ochronnych karbowanych fi 110 mm w wykopie | m | 81
313 | D.07.07.01 | Układanie rur ochronnych dwudzielnych fi 160 mm w wykopie | m | 42
314 | D.07.07.01 | Przewierty maszyną do wierceń poziomych rurami grubościennymi fi 160 w gruntach kat. III-IV | m | 111.5
315 | D.07.07.01 | Mechaniczne zasypywanie rowów dla kabli o głębokości do 0,8 m i szer. dna do 0.4 m w gruncie kat. III-IV | m | 774
UKŁADANIE KABLI ELEKTROENERGETYCZNYCH
316 | D.07.07.01 | Układanie kabli wielożyłowych typu YAKY 4x240mm2 | m | 209
317 | D.07.07.01 | Układanie kabli jednożyłowych typu 3x XRUHAKXS 1x120mm2 | m | 145
318 | D.07.07.01 | Układanie kabli jednożyłowych typu 3x XRUHAKXS 1x240mm2 | m | 420
319 | D.07.07.01 | Układanie bednarki FeZn 25x4 w rowach kablowych | m | 600
MONTAŻ MUF KABLOWYCH
320 | D.07.07.01 | Montaż w rowach muf przelotowych typu POLJ 24/1x 120- 240 | szt | 24
321 | D.07.07.01 | Montaż w rowach muf przelotowych typu ZRMZ-240 | szt | 13
MONTAŻ SŁUPÓW I OSPRZĘTU LINII NAPOWIETRZNEJ
322 | D.07.07.01 | Wykopy mechaniczne pod słupy jednożerdziowe o długości 13 m | stanow. | 1
323 | D.07.07.01 | Montaż i mechaniczne stawianie słupów pojedynczych żurawiem samochodowym | szt. | 1
324 | D.07.07.01 | Montaż odłącznika 15 kV OUN III 24/4 | szt. | 1
POMIARY ELEKTRYCZNE
325 | D.07.07.01 | Badanie linii kablowej SN | odc. | 5
326 | D.07.07.01 | Badanie linii kablowej nn - kabel 4-żyłowy | odc. | 7
327 | D.07.07.01 | Badania i pomiary instalacji uziemiającej (pierwszy pomiar) | szt. | 10
RAZEM: VIII. USUNIĘCIE KOLIZJI ELEKTROENERGETYCZNYCH
IX. BRANŻA TELETECHNICZNA
USUNIĘCIE KOLIZJI TELETECHNICZNYCH
328 | D.01.03.04 | Zabezpieczenie istniejących kabli rury ochronne dwudzielne PVC, do Fi·110·mm | m | 112
329 | D.01.03.04 | Montaż i ustawienie słupów kablowych żelbetowych pojedynczych z dwiema belkami ustojowymi, słup 7·m, grunt kategorii IV | szt | 2
330 | D.01.03.04 | Zdemontowanie słupów pojedynczych żelbetowych w terenie płaskim, 7·m, grunt kategorii IV | szt | 3
331 | D.01.03.04 | Budowa studni kablowych prefabrykowanych rozdzielczych SKR, typ SKR-1, grunt kategorii I-II | szt | 8
332 | D.01.03.04 | Montaż skrzynki słupowej | szt | 1
333 | D.01.03.04 | Montaż zespołów łączówek szczelinowych 1-stronnych, zabezpieczonych, łączówki w zespole o 30 parach zacisków | szt | 1
334 | D.01.03.04 | Zawieszenie kabla napowietrznego, XzTKMXpwn 2x2x0,5 | m | 150
335 | D.01.03.04 | Zdemontowanie kabli | km | 0.2
336 | D.01.03.04 | Montaż uziomów szpilkowych miedziowanych, metoda udarowa, grunt kategorii III, głębokość 3·m | szt | 1
337 | D.01.03.04 | Montaż złączy równoległych kabli wypełnionych ułożonych w kanalizacji kablowej z zastosowaniem pojedynczych łączników żył i termokurczliwych osłon wzmocnionych, kabel o 100 parach | złącze | 7
338 | D.01.03.04 | Układanie kabla w powłoce termoplastycznej w rowie kablowym, grunt kategorii I-II, kabel XzTKMXpw 50x4x0,5 | m | 127
339 | D.01.03.04 | Wprowadzenie kabla na słup, słup drewniany, zabezpieczenie kabla osłoną, kabel XzTKMXpw 50x4x0,5 | m | 7
340 | D.01.03.04 | Pomiary końcowe prądem stałym, kabel o liczbie par·100 | odcinek | 1
341 | D.01.03.04 | Pomiar tłumienności skutecznej przy jednej częstotliwości, kabel o liczbie par·100 | odcinek | 1
342 | D.01.03.04 | Wykonanie przepustów pod drogami i torami, prostoliniowo, przeciskiem hydraulicznym, z powrotnym wciąganiem rur (kategoria gruntu III-IV), długość do 10·m, rura HDPE 110·mm, nakłady częściowe liczone na 1·m | m | 20
343 | D.01.03.04 | Mechaniczna rozbiórka studni kablowych przy przebudowie, studnia SKR-1, studnia prefabrykowana | szt | 8
344 | D.01.03.04 | Budowa kanalizacji kablowej z rur PCW w gruncie kategorii III, warstwy X rury/warstwa = 1x1, suma otworów: 1 | m | 177
345 | D.01.03.04 | Montaż elementów mechanicznej ochrony przed ingerencją osób nieuprawnionych w istniejących studniach kablowych, pokrywa dodatkowa z listwami, rama ciężka lub podwójna lekka | szt | 3
346 | D.01.03.04 | Wciąganie kabla w powłoce termoplastycznej do kanalizacji kablowej, mechaniczne, otwór wolny, średnica kabla XzTKMXpw 50x4x0,5 | m | 354
347 | D.01.03.04 | Wyciąganie kabla w powłoce termoplastycznej z kanalizacji kablowej, otwór z 1-kablem, kabel do Fi·50·mm | m | 354
348 | D.01.03.04 | Ręczne wciąganie rur kanalizacji wtórnej, otwór wolny, rury w zwojach, 1xFi·32·mm | m | 224
349 | D.01.03.04 | Wyciąganie kabla swiatłowodwego z kanalizacji kablowej, | m | 534
350 | D.01.03.04 | Wciąganie kabli światłowodowych do kanalizacji wtórnej wciągarką mechaniczną z rejestratorem siły, rury z warstwą poślizgową z linką, kabel w odcinkach 2·km | km | 0.25
351 | D.01.03.04 | Montaż złączy przelotowych na kablach światłowodowych ułożonych w kanalizacji kablowej, kabel tubowy, mufa termokurczliwa, jeden spajany światłowód | złącze | 6
352 | D.01.03.04 | Montaż złączy przelotowych na kablach światłowodowych ułożonych w kanalizacji kablowej, kabel tubowy, mufa termokurczliwa, dodatek za każdy następny spajany światłowód | złącze | 196
353 | D.01.03.04 | Pomiary reflektometryczne linii światłowodowych, pomiary montażowe z przełącznicy, mierzony 1 światłowód | odcinek | 1
354 | D.01.03.04 | Pomiary reflektometryczne linii światłowodowych, pomiary montażowe z przełącznicy, dodatek za każdy następny zmierzony światłowód | odcinek | 102
355 | D.01.03.04 | Pomiary tłumienności optycznej linii światłowodowych metodą transmisyjną, pomiar indywidualny, mierzony 1 światłowód | odcinek | 4
356 | D.01.03.04 | Pomiary tłumienności optycznej linii światłowodowych metodą transmisyjną, pomiar indywidualny, dodatek za każdy następny zmierzony światłowód | odcinek | 102
357 | D.01.03.04 | Pomiary tłumienności odbicia wstecznego (reflektancji) złączek światłowodowych, pomiar indywidualny, mierzony 1 światłowód | zakończ | 4
358 | D.01.03.04 | Pomiary tłumienności odbicia wstecznego (reflektancji) złączek światłowodowych, pomiar indywidualny, dodatek za każdy następny zmierzony światłowód | zakończ | 102
359 | D.01.03.04 | Budowa rurociągu kablowego na głębokości 1·m w wykopie wykonanym ręcznie, grunt kategorii I-II, HDPE Fi·40·mm w zwojach, 1 rura w rurociągu | km | 0.2
360 | D.01.03.04 | Budowa rurociągu kablowego na głębokości 1·m w wykopie wykonanym ręcznie, grunt kategorii I-II, HDPE Fi·40·mm w zwojach, dodatek za każdą następną rurę w rurociągu | km | 0.2
361 | D.01.03.04 | Budowa studni kablowych prefabrykowanych rozdzielczych wieloelementowych, SK-2, grunt kategorii I-II | szt | 10
362 | D.01.03.04 | Budowa kanalizacji kablowej z rur PCW w gruncie kategorii III, warstwy X rury/warstwa = 1x2, suma otworów: 2 | m | 178
363 | D.01.03.04 | Wciąganie kabla wypełnionego w powłoce termoplastycznej do kanalizacji kablowej, mechaniczne, średnica kabla do 30 mm, otwór kanalizacji wolny XzTKMDXpw 10x2x0,5 | m | 173
364 | D.01.03.04 | Wciąganie kabla wypełnionego w powłoce termoplastycznej do kanalizacji kablowej, XzTKMXpw 50x4x0,5 | m | 142
365 | D.01.03.04 | Montaż złączy równoległych kabli wypełnionych ułożonych w kanalizacji kablowej z zastosowaniem pojedynczych łączników żył i termokurczliwych osłon wzmocnionych, kabel o 10 parach | złącze | 2
366 | D.01.03.04 | Pomiar tłumienności skutecznej przy jednej częstotliwości, kabel o liczbie par·10 | odcinek | 1
367 | D.01.03.04 | Pomiary końcowe prądem stałym, kabel o liczbie par·10 | odcinek | 1
368 | D.01.03.04 | Budowa rurociągu kablowego na głębokości 1·m w wykopie wykonanym koparkami łyżkowymi, grunt kategorii I-II, HDPE Fi·40·mm w zwojach, 1 rura w rurociągu | km | 0.01
369 | D.01.03.04 | Montaż stelaży zapasów kabli światłowodowych, montaż w studni | szt | 4
370 | D.01.03.04 | Wciąganie kabli światłowodowych do kanalizacji wtórnej wciągarką mechaniczną z rejestratorem siły, rury z warstwą poślizgową z linką, kabel w odcinkach 2·km | km | 0.01
RAZEM: IX. BRANŻA TELETECHNICZNA
X. INNE
371 |  | Obsługa geodezyjna (pomiary i inwentaryzacja powykonawcza) | kpl | 1
372 |  | Tymczasowa organizacja ruchu na czas trwania robót (projekt + wykonanie) | kpl | 1
373 |  | Ochrona przyrodnicza - wypełnienie warunków i postanowień zawartych w decyzji o środowiskowych uwarunkowaniach nr WGK/983/2015 z dnia 27.10.2015r. w tym wykonanie inwentaryzacji przyrodniczej wraz z opinią ornitologiczną, uzyskanie decyzji na odstępstwo w stosunku do dziko żyjących zwierząt objętych ochroną gatunkową w okresie lęgowym ptaków, wykonanie działań kompensacyjnych, opracowanie sprawozdania dla Zamawiającego. | rycz. | 1
RAZEM: X. INNE
RAZEM: KOSZTORYS NETTO
PODATEK VAT
RAZEM: KOSZTORYS BRUTTO
………………………………………………………….…….
| Podpisy osób uprawnionych: |  |  |  | Data: ……...………….………..